## MODELO (14)
COHAB/SC COMPANHIA DE HABITAÇÃO DO ESTADO DE SANTA CATARINA
ANEXO XVII
ORÇAMENTO DE MATERIAIS - REFORMA / AMPLIAÇÃO
Beneficiário:
Município: |  | BOCAINA DO SUL |  | Data:
ITENS | SINAPI/JUNHO | MATERIAL | QTDE | UNID. | CUSTO UNIT. | CUSTO TOTAL
1 |  | FUNDAÇÕES e ESTRUTURA
|  | BWC 2,2X1,6 | 3.52 | m³
| 10511 | cimento 305 kg/m3 (139kg) | 139 | kg | 0.43 | 59.77
| 370 | areia 0,8m3/m3 | 0.36 | m³ | 71 | 25.56
| 4718 | Pedra brita 2 - 25mm 0,8m3/m3 | 0.36 | m³ | 75.78 | 27.2808
| 6189 | tábua de madeira 2,5x30,0 cm para forma (4,56 m2) | 4.56 | m | 6.05 | 27.588
| 5061 | prego polido 18x27 ( 0,17kg/m2) | 0.77 | kg | 6.25 | 4.8125
| 33 | armadura CA-50 média - 8,0mm 0,39kg/m - 4barras | 12 | kg | 3.68 | 44.16
| 32 | armadura CA-50 média - 6,3mm 0,25kg/m - 2barras | 3.8 | kg | 3.92 | 14.896
| 141 | impermeabilizante flexivel Igolflex preto 0,2 0 l/m2 | 0.0228 | kg | 9.48 | 0.21614
[5 empty] | TOTAL DO ITEM | 204.2834
2 |  | PAREDES E COBERTURAS
PAREDES bwc 17,375 m2
| 7267 | alven bloco cerâm. 6f - 9x14x19cm - e= 9cm ( 33 unid/m2) | 574 | unid. | 0.44 | 252.56
|  | chapisco consumo 0,005 m3/m2 | 0.17375 | m3
|  | consumo de argamassa 0,012m3/ m2 | 0.2085 | m3
| 13284 | Cimento 182 KG/M3 2,184 kg/m2 | 66 | kg | 0.39 | 25.74
| 1106 | Cal hidratada 182 KG/M3 | 66 | kg | 0.4 | 26.4
| 367 | Areia úmida 1,22M3/M3 | 0.25 | m3 | 67 | 16.75
PAREDE DE MADEIRA
| 10718 | tábua de pinus de primeira 20x300 cm aparelhada dois lados | 120 | unid. | 8.07 | 968.4
| 5061 | prego polido 18x27 ( 0,17kg/m2) | 17 | kg | 6.25 | 106.25
| 3283 | mata junta pinus 1x5 cm h=2,8 (0,05 m3/m) | 99.63 | m² | 11.1 | 1105.893
| 20247 | prego 15x15 (0,200 kg/m2) | 20 | kg | 6.61 | 132.2
|  | COBERTURA bwc |  |  |  | 0
| 10566 | madeira aparelhada regional | 6.4 | m | 5.85 | 37.44
| 1607 | conjunto de arruelas de vedação 5/16 1 (1,42 PÇ/M2) | 8 | pç | 0.1 | 0.8
| 4299 | parafuso rosca soberba e arruela de vedação (1,42 PÇ/M2) | 8 | pç | 0.48 | 3.84
| 7194 | telha de fibrocimento 6,0mm 2,44x110 1,15/m2 | 2 | pç | 14.68 | 29.36
| 7219 | cumeeira universal fibrocimento do tipo normal - 6mm | 0 | m | 28.7 | 0
| 6092 | junta plástica de vedação bisnaga 250 g | 0.82 | m² | 24.18 | 19.8276
| 11587 | Forro PVC | 2.47 | m² | 34 | 83.98
[5 empty] | TOTAL DO ITEM | 2809.4406
3 |  | ESQUADRIAS E FERRAGENS
| 3423 | janela madeira imunizada - basculante 50x60 | 0.3 | m² | 194.4 | 58.32
| 3438 | janela madeira de correr | 8.16 | m² | 237.6 | 1938.816
| 5020 | porta madeira lisa - 0,60x2,10m | 1 | unid. | 79.69 | 79.69
| 10554 | porta madeira lisa - 0,70x2,10m | 6 | unid. | 50.44 | 302.64
| 3090 | FECHADURA EMBUTIR TP GORGES (CHAVE GRANDE) P/PORTA INTERNA, COMPLETA - LINHA POPULAR | 6 | unid. | 23.85 | 143.1
| 20241 | ferragens p/2 folhas janela madeira correr | 4 | cj | 82.25 | 329
| 3097 | fechadura completa cromada para banheiro | 1 | unid. | 24.37 | 24.37
| 2425 | dobradiça de ferro zincado de 3" | 3 | unid. | 5.38 | 16.14
| 20240 | ferrag. p/janela mad. basc. - | 1 | cj | 26.35 | 26.35
| 72116 | Vidro 3,0 mm para janela |  | m² | 47.3 | 0
| 10500 | vidro fantasia 3,0mm - colocado | 0.3 | m² | 40 | 12
[5 empty] | TOTAL DO ITEM | 2930.426
4 |  | REVESTIMENTOS
|  | chapisco consumo 0,005 m3/m2 | 0.17375 | m3
| 13284 | Cimento 182 KG/M3 2,184 kg/m2 | 0.0361 | kg | 0.39 | 0.014079
| 1106 | Cal hidratada 182 KG/M3 | 0.04 | kg | 0.4 | 0.016
| 367 | Areia úmida 1,22M3/M3 | 0.21 | m3 | 67 | 14.07
| 5982 | reboco - traço 1:2:9 34,75m2 | 1.0425 | m3
| 13284 | Cimento 182 KG/M3 | 190 | kg | 0.39 | 74.1
| 1106 | Cal hidratada 182 KG/M3 | 190 | kg | 0.4 | 76
| 367 | Areia úmida 1,22M3/M3 | 1.27 | m3 | 67 | 85.09
[5 empty] | TOTAL DO ITEM | 249.2901
5 |  | PINTURAS
| 7288 | fundo branco/esmalte em madeira 0,17 l/m2 | 24 | litro | 18.43 | 442.32
| 7345 | pva sem massa corrida 17 l/m2 | 34.75 | litro | 12.64 | 439.24
[5 empty] | TOTAL DO ITEM | 881.56
6 |  | PISOS
|  | calçada em concreto ripado - esp.=6 cm (10x3)m | 1.81 | m3
| 10511 | cimento 280 kg/m3 (139kg) | 506.95 | kg | 0.43 | 217.9885
| 370 | areia 0,8m3/m3 | 1.45 | m³ | 71 | 102.95
| 4718 | Pedra brita 2 - 25mm 0,8m3/m3 | 1.45 | m³ | 75.78 | 109.881
[5 empty] | TOTAL DO ITEM | 430.8195
7 |  | INSTALAÇÕES HIDROSANITÁRIAS
| mercado | reservatório plástico - 310L | 1 | unid. | 139.9 | 139.9
| 11825 | torneira bóia pvc - 25mm x ø ¾" | 1 | unid. | 48.11 | 48.11
| 96 | adapt. p/cx.água.-25x¾" | 1 | unid. | 7.35 | 7.35
| 97 | adapt. p/cx.água.-32x1" | 3 | unid. | 12.65 | 37.95
| 65 | adapt. sold. curto p/ registro - 25x¾" | 6 | unid. | 0.5 | 3
| 108 | adapt. sold. curto p/ registro - 32x1" | 4 | unid. | 1.05 | 4.2
| 6005 | registro gaveta de metal c/ canopla - ¾" | 2 | unid. | 58.25 | 116.5
| 20055 | registro esfera vs pvc soldável - 25mm | 2 | unid. | 11.52 | 23.04
| 6024 | registro de pressão c/acabamento cromado - ¾" | 1 | unid. | 57.55 | 57.55
| 9868 | tubo pvc soldável para água - 25 mm | 26.44 | m | 2.17 | 57.3748
| 9869 | tubo pvc soldável p/ água - 32mm | 6.82 | m | 4.95 | 33.759
| 3529 | joelho 90º pvc sold - água - 25mm | 11 | unid | 0.43 | 4.73
| 3536 | joelho 90º pvc sold - água - 32mm | 2 | unid | 1.12 | 2.24
| 3538 | joelho red.90º pvc 32x25mm | 1 | unid | 1.63 | 1.63
| 3522 | joelho 90º pvc c/ bucha latão 25x¾" | 3 | unid | 1.63 | 4.89
| 20147 | joelho red.90º pvc c/bucha latão 25x½" | 2 | unid | 3.69 | 7.38
| 3860 | luva pvc soldável e c/ rosca - 25x¾" | 2 | unid | 2.25 | 4.5
| 7140 | te pvc soldável - 32 mm | 1 | unid | 1.94 | 1.94
| 7139 | te pvc soldável - 25 mm | 3 | unid | 0.65 | 1.95
| 7136 | te de redução pvc sold. - 32x25 mm | 1 | unid | 3.32 | 3.32
| 1956 | curva 90º pvc soldável - 25 mm | 3 | unid | 1.59 | 4.77
| 1957 | curva 90º pvc soldável - 32 mm | 2 | unid | 3.44 | 6.88
| 829 | bucha redução pvc sold. curta - 32x25 mm | 1 | unid | 0.42 | 0.42
| 6516 | tubo de pvc sold. p/ esgoto predial-100 mm | 1.74 | m | 14.56 | 25.3344
| 9838 | tubo de pvc sold. p/ esgoto - 50 mm | 8.99 | m | 4.37 | 39.2863
| 20067 | tubo de pvc sold. p/ esgoto - 40 mm | 2.33 | m | 5.23 | 12.1859
| 40777 | caixa sifonada c/ grelha - 100x150x50 mm | 1 | unid. | 27.16 | 27.16
| 72547 | curva 90º pvc curta p/ esgoto - 40mm | 1 | unid. | 5.07 | 5.07
| 72544 | curva 90º pvc curta p/ esgoto - 50mm | 2 | unid. | 9.87 | 19.74
| 72541 | curva 90º pvc curta p/ esgoto - 100mm | 1 | unid. | 18.83 | 18.83
| 20148 | joelho 45º pvc p/ esgoto - 40mm | 1 | unid. | 3.03 | 3.03
| 20149 | joelho 45º pvc p/ esgoto - 50mm | 3 | unid. | 4.61 | 13.83
| 20155 | joelho 90º pvc p/ esgoto - 50 mm | 5 | unid. | 5.27 | 26.35
| 10835 | joelho 90º pvc p/ esgoto - 40mmx1½" | 1 | unid. | 1.89 | 1.89
| 72774 | junção simples p/ esgoto - 100x50 mm | 1 | unid. | 22.52 | 22.52
| 3848 | luva simples p/ esgoto - 50 mm | 6 | unid. | 4.05 | 24.3
| 3893 | luva simples p/ esgoto - 100 mm | 2 | unid. | 12.96 | 25.92
| 20261 | sifão flexível 1"x1½" | 3 | unid. | 17.05 | 51.15
| 7097 | te sanitário - 50 mm | 1 | unid. | 3.88 | 3.88
| 9838 | terminal de ventilação Ø50mm | 1 | unid. | 4.47 | 4.47
| 3281 | fossa pré-fabricada - 2123 l | 1 | unid. | 560.39 | 560.39
| 3282 | sumid. Pré-moldado c/área absorção 8,00m² | 1 | unid. | 498.61 | 498.61
[5 empty] | TOTAL DO ITEM | 1957.3304
8 |  | INSTALAÇÕES ELÉTRICAS
| 2689 | eletroduto de PVC flexível de 20mm (1/2") | 3.5 | m | 0.97 | 3.395
| 2688 | eletroduto de PVC flexível de 25mm (3/4") | 18 | m | 1.28 | 23.04
| 83407 | eletrod. pvc tipo condulete - 20mm | 20 | m | 13.5 | 270
| 107 | adapt 20x25mm p/eletroduto tipo condulete | 9 | unid | 0.4 | 3.6
| 394 | abraçadeira 1/2" eletrod. PVC rígido sobrepor (cinza) | 18 | unid | 1.58 | 28.44
| 1872 | caixa em PVC 2"x4" | 5 | unid. | 1.44 | 7.2
| 993 | fio de cobre isolado 750V de 1,5 mm² | 145 | m | 1.37 | 198.65
| 1022 | fio de cobre isolado 750V de 2,5 mm² | 25 | m | 1.76 | 44
| 994 | fio de cobre isolado 750V de 6 mm² | 15 | m | 3.66 | 54.9
| 20256 | roldana plástica média c/ prego | 40 | unid. | 2.63 | 105.2
| 20009 | disjuntor monofásico de 15 A | 2 | unid. | 6.02 | 12.04
| 20010 | disjuntor monofásico de 20 A | 1 | unid. | 6.05 | 6.05
| 20011 | disjuntor monofásico de 32 A | 1 | unid. | 6.21 | 6.21
| 2386 | disjuntor DR monopolar de 40 A | 1 | unid. | 11.38 | 11.38
| 7529 | tomada 20A de embutir | 3 | unid. | 12.23 | 36.69
| 12147 | conjunto tomada 10A sobrepor completa (cinza) | 6 | unid. | 8.08 | 48.48
| 7562 | conj. 1inter.simp. + 1tomada 10A de embutir | 1 | unid. | 7.77 | 7.77
| 7562 | Conjunto interruptor 1 tecla simples + 1 tomada simples 10A sobrepor completo (cinza) | 2 | unid. | 7.77 | 15.54
| 7560 | Conjunto interruptores 3 teclas simples sobrepor completo (cinza) | 1 | unid. | 11.67 | 11.67
| 7549 | espelho c/furo p/saída de fio de embutir | 1 | unid. | 1.57 | 1.57
| mercado | aterramento chuv./tomadas c/interligação QMP | 1 | unid | 15 | 15
| mercado | ponto de luz | 1 | unid. | 6 | 6
| 13392 | quadro de distribuição até 9 disjuntores | 1 | unid. | 83.39 | 83.39
[5 empty] | TOTAL DO ITEM | 1000.215
9 |  | APARELHOS SANITÁRIOS
| 10422 | vaso c/caixa acoplada /louça c/tampa plástica | 1 | unid. | 207.73 | 207.73
| 10425 | lavatório louça s/ coluna c/engate.e válvula | 1 | unid. | 37.11 | 37.11
| 11822 | torneira pvc curta de ½" | 1 | unid. | 6.84 | 6.84
| 11831 | torneira pvc longa de ¾" | 2 | unid. | 6.54 | 13.08
| 20266 | kit acessórios de pvc cromado p/ banheiro | 1 | unid. | 34.36 | 34.36
[5 empty] | TOTAL DO ITEM | 299.12
|  |  |  | TOTAL | 10762.485
*Os preços informados poderão ser menores ou até 20% maiores que os encontrados na última tabela do SINAPI
**A mão de obra será responsabilidade do beneficiário ou da Prefeitura
| Bocaina do Sul - SC, 12 de agosto de 2013 |  | SÉRGIO ANTÔNIO SILVA TODESCHINI
Engº Civil CREA/SC 016080-8

## MODELO (5)
COHAB/SC COMPANHIA DE HABITAÇÃO DO ESTADO DE SANTA CATARINA
ANEXO XVII
ORÇAMENTO DE MATERIAIS - REFORMA / AMPLIAÇÃO
Beneficiário:
Município: |  | BOCAINA DO SUL |  | Data:
ITENS | SINAPI/JUNHO | MATERIAL | QTDE | UNID. | CUSTO UNIT. | CUSTO TOTAL
1 |  | FUNDAÇÕES e ESTRUTURA
|  | BWC 2,2X1,6 | 3.52 | m³
| 10511 | cimento 305 kg/m3 (139kg) | 139 | kg | 0.43 | 59.77
| 370 | areia 0,8m3/m3 | 0.36 | m³ | 71 | 25.56
| 4718 | Pedra brita 2 - 25mm 0,8m3/m3 | 0.36 | m³ | 75.78 | 27.2808
| 6189 | tábua de madeira 2,5x30,0 cm para forma (4,56 m2) | 4.56 | m | 6.05 | 27.588
| 5061 | prego polido 18x27 ( 0,17kg/m2) | 0.77 | kg | 6.25 | 4.8125
| 33 | armadura CA-50 média - 8,0mm 0,39kg/m - 4barras | 12 | kg | 3.68 | 44.16
| 32 | armadura CA-50 média - 6,3mm 0,25kg/m - 2barras | 3.8 | kg | 3.92 | 14.896
| 141 | impermeabilizante flexivel Igolflex preto 0,2 0 l/m2 | 0.0228 | kg | 9.48 | 0.21614
[5 empty] | TOTAL DO ITEM | 204.2834
2 |  | PAREDES E COBERTURAS
PAREDES bwc 17,375 m2
| 7267 | alven bloco cerâm. 6f - 9x14x19cm - e= 9cm ( 33 unid/m2) | 574 | unid. | 0.44 | 252.56
|  | chapisco consumo 0,005 m3/m2 | 0.17375 | m3
|  | consumo de argamassa 0,012m3/ m2 | 0.2085 | m3
| 13284 | Cimento 182 KG/M3 2,184 kg/m2 | 66 | kg | 0.39 | 25.74
| 1106 | Cal hidratada 182 KG/M3 | 66 | kg | 0.4 | 26.4
| 367 | Areia úmida 1,22M3/M3 | 0.25 | m3 | 67 | 16.75
PAREDE DE MADEIRA
| 10718 | tábua de pinus de primeira 20x300 cm aparelhada dois lados | 120 | unid. | 8.07 | 968.4
| 5061 | prego polido 18x27 ( 0,17kg/m2) | 17 | kg | 6.25 | 106.25
| 3283 | mata junta pinus 1x5 cm h=2,8 (0,05 m3/m) | 99.63 | m² | 11.1 | 1105.893
| 20247 | prego 15x15 (0,200 kg/m2) | 20 | kg | 6.61 | 132.2
|  | COBERTURA bwc |  |  |  | 0
| 10566 | madeira aparelhada regional | 6.4 | m | 5.85 | 37.44
| 1607 | conjunto de arruelas de vedação 5/16 | 8 | pç | 0.1 | 0.8
| 4299 | parafuso rosca soberba e arruela de vedação | 8 | pç | 0.48 | 3.84
| 7194 | telha de fibrocimento 6,0mm 2,44x110 | 2 | pç | 14.68 | 29.36
| 7219 | cumeeira universal fibrocimento do tipo normal - 6mm | 0 | m | 28.7 | 0
| 6092 | junta plástica de vedação bisnaga 250 g | 0.82 | m² | 24.18 | 19.8276
| 11587 | Forro PVC | 2.47 | m² | 34 | 83.98
[5 empty] | TOTAL DO ITEM | 2809.4406
3 |  | ESQUADRIAS E FERRAGENS
| 3423 | janela madeira imunizada - basculante 50x60 | 0.3 | m² | 194.4 | 58.32
| 3438 | janela madeira de correr | 8.16 | m² | 237.6 | 1938.816
| 5020 | porta madeira lisa - 0,60x2,10m | 1 | unid. | 79.69 | 79.69
| 10554 | porta madeira lisa - 0,70x2,10m | 6 | unid. | 50.44 | 302.64
| 3090 | FECHADURA EMBUTIR TP GORGES (CHAVE GRANDE) P/PORTA INTERNA, COMPLETA - LINHA POPULAR | 6 | unid. | 23.85 | 143.1
| 20241 | ferragens p/2 folhas janela madeira correr | 4 | cj | 82.25 | 329
| 3097 | fechadura completa cromada para banheiro | 1 | unid. | 24.37 | 24.37
| 2425 | dobradiça de ferro zincado de 3" | 3 | unid. | 5.38 | 16.14
| 20240 | ferrag. p/janela mad. basc. - | 1 | cj | 26.35 | 26.35
| 72116 | Vidro 3,0 mm para janela | m² | 0.24 | 47.3
| 10500 | vidro fantasia 3,0mm - colocado | 0.3 | m² | 40 | 12
[5 empty] | TOTAL DO ITEM | 2930.426
4 |  | REVESTIMENTOS
|  | chapisco consumo 0,005 m3/m2 | 0.17375 | m3
| 13284 | Cimento 182 KG/M3 2,184 kg/m2 | 0.0361 | kg | 0.39 | 0.014079
| 1106 | Cal hidratada 182 KG/M3 | 0.04 | kg | 0.4 | 0.016
| 367 | Areia úmida 1,22M3/M3 | 0.21 | m3 | 67 | 14.07
| 5982 | reboco - traço 1:2:9 34,75m2 | 1.0425 | m3
| 13284 | Cimento 182 KG/M3 | 190 | kg | 0.39 | 74.1
| 1106 | Cal hidratada 182 KG/M3 | 190 | kg | 0.4 | 76
| 367 | Areia úmida 1,22M3/M3 | 1.27 | m3 | 67 | 85.09
[5 empty] | TOTAL DO ITEM | 249.2901
5 |  | PINTURAS
| 7288 | fundo branco/esmalte em madeira 0,17 l/m2 | 24 | litro | 18.43 | 442.32
| 7345 | pva sem massa corrida 17 l/m2 | 34.75 | litro | 12.64 | 439.24
[5 empty] | TOTAL DO ITEM | 881.56
6 |  | PISOS
|  | calçada em concreto ripado - esp.=6 cm (10x3)m | 1.81 | m3
| 10511 | cimento 280 kg/m3 (139kg) | 506.95 | kg | 0.43 | 217.9885
| 370 | areia 0,8m3/m3 | 1.45 | m³ | 71 | 102.95
| 4718 | Pedra brita 2 - 25mm 0,8m3/m3 | 1.45 | m³ | 75.78 | 109.881
[5 empty] | TOTAL DO ITEM | 430.8195
7 |  | INSTALAÇÕES HIDROSANITÁRIAS
| mercado | reservatório plástico - 310L | 1 | unid. | 139.9 | 139.9
| 11825 | torneira bóia pvc - 25mm x ø ¾" | 1 | unid. | 48.11 | 48.11
| 96 | adapt. p/cx.água.-25x¾" | 1 | unid. | 7.35 | 7.35
| 97 | adapt. p/cx.água.-32x1" | 3 | unid. | 12.65 | 37.95
| 65 | adapt. sold. curto p/ registro - 25x¾" | 6 | unid. | 0.5 | 3
| 108 | adapt. sold. curto p/ registro - 32x1" | 4 | unid. | 1.05 | 4.2
| 6005 | registro gaveta de metal c/ canopla - ¾" | 2 | unid. | 58.25 | 116.5
| 20055 | registro esfera vs pvc soldável - 25mm | 2 | unid. | 11.52 | 23.04
| 6024 | registro de pressão c/acabamento cromado - ¾" | 1 | unid. | 57.55 | 57.55
| 9868 | tubo pvc soldável para água - 25 mm | 26.44 | m | 2.17 | 57.3748
| 9869 | tubo pvc soldável p/ água - 32mm | 6.82 | m | 4.95 | 33.759
| 3529 | joelho 90º pvc sold - água - 25mm | 11 | unid | 0.43 | 4.73
| 3536 | joelho 90º pvc sold - água - 32mm | 2 | unid | 1.12 | 2.24
| 3538 | joelho red.90º pvc 32x25mm | 1 | unid | 1.63 | 1.63
| 3522 | joelho 90º pvc c/ bucha latão 25x¾" | 3 | unid | 1.63 | 4.89
| 20147 | joelho red.90º pvc c/bucha latão 25x½" | 2 | unid | 3.69 | 7.38
| 3860 | luva pvc soldável e c/ rosca - 25x¾" | 2 | unid | 2.25 | 4.5
| 7140 | te pvc soldável - 32 mm | 1 | unid | 1.94 | 1.94
| 7139 | te pvc soldável - 25 mm | 3 | unid | 0.65 | 1.95
| 7136 | te de redução pvc sold. - 32x25 mm | 1 | unid | 3.32 | 3.32
| 1956 | curva 90º pvc soldável - 25 mm | 3 | unid | 1.59 | 4.77
| 1957 | curva 90º pvc soldável - 32 mm | 2 | unid | 3.44 | 6.88
| 829 | bucha redução pvc sold. curta - 32x25 mm | 1 | unid | 0.42 | 0.42
| 6516 | tubo de pvc sold. p/ esgoto predial-100 mm | 1.74 | m | 14.56 | 25.3344
| 9838 | tubo de pvc sold. p/ esgoto - 50 mm | 8.99 | m | 4.37 | 39.2863
| 20067 | tubo de pvc sold. p/ esgoto - 40 mm | 2.33 | m | 5.23 | 12.1859
| 40777 | caixa sifonada c/ grelha - 100x150x50 mm | 1 | unid. | 27.16 | 27.16
| 72547 | curva 90º pvc curta p/ esgoto - 40mm | 1 | unid. | 5.07 | 5.07
| 72544 | curva 90º pvc curta p/ esgoto - 50mm | 2 | unid. | 9.87 | 19.74
| 72541 | curva 90º pvc curta p/ esgoto - 100mm | 1 | unid. | 18.83 | 18.83
| 20148 | joelho 45º pvc p/ esgoto - 40mm | 1 | unid. | 3.03 | 3.03
| 20149 | joelho 45º pvc p/ esgoto - 50mm | 3 | unid. | 4.61 | 13.83
| 20155 | joelho 90º pvc p/ esgoto - 50 mm | 5 | unid. | 5.27 | 26.35
| 10835 | joelho 90º pvc p/ esgoto - 40mmx1½" | 1 | unid. | 1.89 | 1.89
| 72774 | junção simples p/ esgoto - 100x50 mm | 1 | unid. | 22.52 | 22.52
| 3848 | luva simples p/ esgoto - 50 mm | 6 | unid. | 4.05 | 24.3
| 3893 | luva simples p/ esgoto - 100 mm | 2 | unid. | 12.96 | 25.92
| 20261 | sifão flexível 1"x1½" | 3 | unid. | 17.05 | 51.15
| 7097 | te sanitário - 50 mm | 1 | unid. | 3.88 | 3.88
| 9838 | terminal de ventilação Ø50mm | 1 | unid. | 4.47 | 4.47
| 3281 | fossa pré-fabricada - 2123 l | 1 | unid. | 560.39 | 560.39
| 3282 | sumid. Pré-moldado c/área absorção 8,00m² | 1 | unid. | 498.61 | 498.61
[5 empty] | TOTAL DO ITEM | 1957.3304
8 |  | INSTALAÇÕES ELÉTRICAS
| 2689 | eletroduto de PVC flexível de 20mm (1/2") | 3.5 | m | 0.97 | 3.395
| 2688 | eletroduto de PVC flexível de 25mm (3/4") | 18 | m | 1.28 | 23.04
| 83407 | eletrod. pvc tipo condulete - 20mm | 20 | m | 13.5 | 270
| 107 | adapt 20x25mm p/eletroduto tipo condulete | 9 | unid | 0.4 | 3.6
| 394 | abraçadeira 1/2" eletrod. PVC rígido sobrepor (cinza) | 18 | unid | 1.58 | 28.44
| 1872 | caixa em PVC 2"x4" | 5 | unid. | 1.44 | 7.2
| 993 | fio de cobre isolado 750V de 1,5 mm² | 145 | m | 1.37 | 198.65
| 1022 | fio de cobre isolado 750V de 2,5 mm² | 25 | m | 1.76 | 44
| 994 | fio de cobre isolado 750V de 6 mm² | 15 | m | 3.66 | 54.9
| 20256 | roldana plástica média c/ prego | 40 | unid. | 2.63 | 105.2
| 20009 | disjuntor monofásico de 15 A | 2 | unid. | 6.02 | 12.04
| 20010 | disjuntor monofásico de 20 A | 1 | unid. | 6.05 | 6.05
| 20011 | disjuntor monofásico de 32 A | 1 | unid. | 6.21 | 6.21
| 2386 | disjuntor DR monopolar de 40 A | 1 | unid. | 11.38 | 11.38
| 7529 | tomada 20A de embutir | 3 | unid. | 12.23 | 36.69
| 12147 | conjunto tomada 10A sobrepor completa (cinza) | 6 | unid. | 8.08 | 48.48
| 7562 | conj. 1inter.simp. + 1tomada 10A de embutir | 1 | unid. | 7.77 | 7.77
| 7562 | Conjunto interruptor 1 tecla simples + 1 tomada simples 10A sobrepor completo (cinza) | 2 | unid. | 7.77 | 15.54
| 7560 | Conjunto interruptores 3 teclas simples sobrepor completo (cinza) | 1 | unid. | 11.67 | 11.67
| 7549 | espelho c/furo p/saída de fio de embutir | 1 | unid. | 1.57 | 1.57
| mercado | aterramento chuv./tomadas c/interligação QMP | 1 | unid | 15 | 15
| mercado | ponto de luz | 1 | unid. | 6 | 6
| 13392 | quadro de distribuição até 9 disjuntores | 1 | unid. | 83.39 | 83.39
[5 empty] | TOTAL DO ITEM | 1000.215
9 |  | APARELHOS SANITÁRIOS
| 10422 | vaso c/caixa acoplada /louça c/tampa plástica | 1 | unid. | 207.73 | 207.73
| 10425 | lavatório louça s/ coluna c/engate.e válvula | 1 | unid. | 37.11 | 37.11
| 11822 | torneira pvc curta de ½" | 1 | unid. | 6.84 | 6.84
| 11831 | torneira pvc longa de ¾" | 2 | unid. | 6.54 | 13.08
| 20266 | kit acessórios de pvc cromado p/ banheiro | 1 | unid. | 34.36 | 34.36
[5 empty] | TOTAL DO ITEM | 299.12
|  |  |  | TOTAL | 10762.485
*Os preços informados poderão ser menores ou até 20% maiores que os encontrados na última tabela do SINAPI
**A mão de obra será responsabilidade do beneficiário ou da Prefeitura
| Bocaina do Sul - SC, 12 de agosto de 2013 |  | SÉRGIO ANTÔNIO SILVA TODESCHINI
Engº Civil CREA/SC 016080-8

## MODELO
COHAB/SC COMPANHIA DE HABITAÇÃO DO ESTADO DE SANTA CATARINA
ANEXO XVII
ORÇAMENTO DE MATERIAIS - REFORMA / AMPLIAÇÃO
Beneficiário:
Município: |  | BOCAINA DO SUL |  | Data:
ITENS | SINAPI/JUNHO | MATERIAL | QTDE | UNID. | CUSTO UNIT. | CUSTO TOTAL
1 |  | FUNDAÇÕES e ESTRUTURA
|  | BWC 2,2X1,6 | 3.52 | m³
| 10511 | cimento 305 kg/m3 (139kg) | 139 | kg | 0.43 | 59.77
| 370 | areia 0,8m3/m3 | 0.36 | m³ | 71 | 25.56
| 4718 | Pedra brita 2 - 25mm 0,8m3/m3 | 0.36 | m³ | 75.78 | 27.2808
| 6189 | tábua de madeira 2,5x30,0 cm para forma (4,56 m2) | 4.56 | m | 6.05 | 27.588
| 5061 | prego polido 18x27 ( 0,17kg/m2) | 0.77 | kg | 6.25 | 4.8125
| 33 | armadura CA-50 média - 8,0mm 0,39kg/m - 4barras | 12 | kg | 3.68 | 44.16
| 32 | armadura CA-50 média - 6,3mm 0,25kg/m - 2barras | 3.8 | kg | 3.92 | 14.896
| 141 | impermeabilizante flexivel Igolflex preto 0,2 0 l/m2 | 0.0228 | kg | 9.48 | 0.21614
[5 empty] | TOTAL DO ITEM | 204.2834
2 |  | PAREDES E COBERTURAS
PAREDES bwc 17,375 m2
| 7267 | alven bloco cerâm. 6f - 9x14x19cm - e= 9cm ( 33 unid/m2) | 574 | unid. | 0.44 | 252.56
|  | chapisco consumo 0,005 m3/m2 | 0.17375 | m3
|  | consumo de argamassa 0,012m3/ m2 | 0.2085 | m3
| 13284 | Cimento 182 KG/M3 2,184 kg/m2 | 66 | kg | 0.39 | 25.74
| 1106 | Cal hidratada 182 KG/M3 | 66 | kg | 0.4 | 26.4
| 367 | Areia úmida 1,22M3/M3 | 0.25 | m3 | 67 | 16.75
PAREDE DE MADEIRA
| 10718 | tábua de pinus de primeira 20x300 cm aparelhada dois lados | 120 | unid. | 8.07 | 968.4
| 5061 | prego polido 18x27 ( 0,17kg/m2) | 17 | kg | 6.25 | 106.25
| 3283 | mata junta pinus 1x5 cm h=2,8 (0,05 m3/m) | 99.63 | m² | 11.1 | 1105.893
| 20247 | prego 15x15 (0,200 kg/m2) | 20 | kg | 6.61 | 132.2
|  | COBERTURA bwc |  |  |  | 0
| 10566 | madeira aparelhada regional | 6.4 | m | 5.85 | 37.44
| 1607 | conjunto de arruelas de vedação 5/16 | 8 | pç | 0.1 | 0.8
| 4299 | parafuso rosca soberba e arruela de vedação | 8 | pç | 0.48 | 3.84
| 7194 | telha de fibrocimento 6,0mm 2,44x110 | 2 | pç | 14.68 | 29.36
| 7219 | cumeeira universal fibrocimento do tipo normal - 6mm | 0 | m | 28.7 | 0
| 6092 | junta plástica de vedação bisnaga 250 g | 0.82 | m² | 24.18 | 19.8276
| 11587 | Forro PVC | 2.47 | m² | 34 | 83.98
[5 empty] | TOTAL DO ITEM | 2809.4406
3 |  | ESQUADRIAS E FERRAGENS
| 3423 | janela madeira imunizada - basculante 50x60 | 0.3 | m² | 194.4 | 58.32
| 3438 | janela madeira de correr | 8.16 | m² | 237.6 | 1938.816
| 5020 | porta madeira lisa - 0,60x2,10m | 1 | unid. | 79.69 | 79.69
| 10554 | porta madeira lisa - 0,70x2,10m | 6 | unid. | 50.44 | 302.64
| 3090 | FECHADURA EMBUTIR TP GORGES (CHAVE GRANDE) P/PORTA INTERNA, COMPLETA - LINHA POPULAR | 6 | unid. | 23.85 | 143.1
| 20241 | ferragens p/2 folhas janela madeira correr | 4 | cj | 82.25 | 329
| 3097 | fechadura completa cromada para banheiro | 1 | unid. | 24.37 | 24.37
| 2425 | dobradiça de ferro zincado de 3" | 3 | unid. | 5.38 | 16.14
| 20240 | ferrag. p/janela mad. basc. - | 1 | cj | 26.35 | 26.35
| 72116 | Vidro 3,0 mm para janela | m² | 0.24 | 47.3
| 10500 | vidro fantasia 3,0mm - colocado | 0.3 | m² | 40 | 12
[5 empty] | TOTAL DO ITEM | 2930.426
4 |  | REVESTIMENTOS
|  | chapisco consumo 0,005 m3/m2 | 0.17375 | m3
| 13284 | Cimento 182 KG/M3 2,184 kg/m2 | 0.0361 | kg | 0.39 | 0.014079
| 1106 | Cal hidratada 182 KG/M3 | 0.04 | kg | 0.4 | 0.016
| 367 | Areia úmida 1,22M3/M3 | 0.21 | m3 | 67 | 14.07
| 5982 | reboco - traço 1:2:9 34,75m2 | 1.0425 | m3
| 13284 | Cimento 182 KG/M3 | 190 | kg | 0.39 | 74.1
| 1106 | Cal hidratada 182 KG/M3 | 190 | kg | 0.4 | 76
| 367 | Areia úmida 1,22M3/M3 | 1.27 | m3 | 67 | 85.09
[5 empty] | TOTAL DO ITEM | 249.2901
5 |  | PINTURAS
| 7288 | fundo branco/esmalte em madeira 0,17 l/m2 | 24 | litro | 18.43 | 442.32
| 7345 | pva sem massa corrida 17 l/m2 | 34.75 | litro | 12.64 | 439.24
[5 empty] | TOTAL DO ITEM | 881.56
6 |  | PISOS
|  | calçada em concreto ripado - esp.=6 cm (10x3)m | 1.81 | m3
| 10511 | cimento 280 kg/m3 (139kg) | 506.95 | kg | 0.43 | 217.9885
| 370 | areia 0,8m3/m3 | 1.45 | m³ | 71 | 102.95
| 4718 | Pedra brita 2 - 25mm 0,8m3/m3 | 1.45 | m³ | 75.78 | 109.881
[5 empty] | TOTAL DO ITEM | 430.8195
7 |  | INSTALAÇÕES HIDROSANITÁRIAS
| mercado | reservatório plástico - 310L | 1 | unid. | 139.9 | 139.9
| 11825 | torneira bóia pvc - 25mm x ø ¾" | 1 | unid. | 48.11 | 48.11
| 96 | adapt. p/cx.água.-25x¾" | 1 | unid. | 7.35 | 7.35
| 97 | adapt. p/cx.água.-32x1" | 3 | unid. | 12.65 | 37.95
| 65 | adapt. sold. curto p/ registro - 25x¾" | 6 | unid. | 0.5 | 3
| 108 | adapt. sold. curto p/ registro - 32x1" | 4 | unid. | 1.05 | 4.2
| 6005 | registro gaveta de metal c/ canopla - ¾" | 2 | unid. | 58.25 | 116.5
| 20055 | registro esfera vs pvc soldável - 25mm | 2 | unid. | 11.52 | 23.04
| 6024 | registro de pressão c/acabamento cromado - ¾" | 1 | unid. | 57.55 | 57.55
| 9868 | tubo pvc soldável para água - 25 mm | 26.44 | m | 2.17 | 57.3748
| 9869 | tubo pvc soldável p/ água - 32mm | 6.82 | m | 4.95 | 33.759
| 3529 | joelho 90º pvc sold - água - 25mm | 11 | unid | 0.43 | 4.73
| 3536 | joelho 90º pvc sold - água - 32mm | 2 | unid | 1.12 | 2.24
| 3538 | joelho red.90º pvc 32x25mm | 1 | unid | 1.63 | 1.63
| 3522 | joelho 90º pvc c/ bucha latão 25x¾" | 3 | unid | 1.63 | 4.89
| 20147 | joelho red.90º pvc c/bucha latão 25x½" | 2 | unid | 3.69 | 7.38
| 3860 | luva pvc soldável e c/ rosca - 25x¾" | 2 | unid | 2.25 | 4.5
| 7140 | te pvc soldável - 32 mm | 1 | unid | 1.94 | 1.94
| 7139 | te pvc soldável - 25 mm | 3 | unid | 0.65 | 1.95
| 7136 | te de redução pvc sold. - 32x25 mm | 1 | unid | 3.32 | 3.32
| 1956 | curva 90º pvc soldável - 25 mm | 3 | unid | 1.59 | 4.77
| 1957 | curva 90º pvc soldável - 32 mm | 2 | unid | 3.44 | 6.88
| 829 | bucha redução pvc sold. curta - 32x25 mm | 1 | unid | 0.42 | 0.42
| 6516 | tubo de pvc sold. p/ esgoto predial-100 mm | 1.74 | m | 14.56 | 25.3344
| 9838 | tubo de pvc sold. p/ esgoto - 50 mm | 8.99 | m | 4.37 | 39.2863
| 20067 | tubo de pvc sold. p/ esgoto - 40 mm | 2.33 | m | 5.23 | 12.1859
| 40777 | caixa sifonada c/ grelha - 100x150x50 mm | 1 | unid. | 27.16 | 27.16
| 72547 | curva 90º pvc curta p/ esgoto - 40mm | 1 | unid. | 5.07 | 5.07
| 72544 | curva 90º pvc curta p/ esgoto - 50mm | 2 | unid. | 9.87 | 19.74
| 72541 | curva 90º pvc curta p/ esgoto - 100mm | 1 | unid. | 18.83 | 18.83
| 20148 | joelho 45º pvc p/ esgoto - 40mm | 1 | unid. | 3.03 | 3.03
| 20149 | joelho 45º pvc p/ esgoto - 50mm | 3 | unid. | 4.61 | 13.83
| 20155 | joelho 90º pvc p/ esgoto - 50 mm | 5 | unid. | 5.27 | 26.35
| 10835 | joelho 90º pvc p/ esgoto - 40mmx1½" | 1 | unid. | 1.89 | 1.89
| 72774 | junção simples p/ esgoto - 100x50 mm | 1 | unid. | 22.52 | 22.52
| 3848 | luva simples p/ esgoto - 50 mm | 6 | unid. | 4.05 | 24.3
| 3893 | luva simples p/ esgoto - 100 mm | 2 | unid. | 12.96 | 25.92
| 20261 | sifão flexível 1"x1½" | 3 | unid. | 17.05 | 51.15
| 7097 | te sanitário - 50 mm | 1 | unid. | 3.88 | 3.88
| 9838 | terminal de ventilação Ø50mm | 1 | unid. | 4.47 | 4.47
| 3281 | fossa pré-fabricada - 2123 l | 1 | unid. | 560.39 | 560.39
| 3282 | sumid. Pré-moldado c/área absorção 8,00m² | 1 | unid. | 498.61 | 498.61
[5 empty] | TOTAL DO ITEM | 1957.3304
8 |  | INSTALAÇÕES ELÉTRICAS
| 2689 | eletroduto de PVC flexível de 20mm (1/2") | 3.5 | m | 0.97 | 3.395
| 2688 | eletroduto de PVC flexível de 25mm (3/4") | 18 | m | 1.28 | 23.04
| 83407 | eletrod. pvc tipo condulete - 20mm | 20 | m | 13.5 | 270
| 107 | adapt 20x25mm p/eletroduto tipo condulete | 9 | unid | 0.4 | 3.6
| 394 | abraçadeira 1/2" eletrod. PVC rígido sobrepor (cinza) | 18 | unid | 1.58 | 28.44
| 1872 | caixa em PVC 2"x4" | 5 | unid. | 1.44 | 7.2
| 993 | fio de cobre isolado 750V de 1,5 mm² | 145 | m | 1.37 | 198.65
| 1022 | fio de cobre isolado 750V de 2,5 mm² | 25 | m | 1.76 | 44
| 994 | fio de cobre isolado 750V de 6 mm² | 15 | m | 3.66 | 54.9
| 20256 | roldana plástica média c/ prego | 40 | unid. | 2.63 | 105.2
| 20009 | disjuntor monofásico de 15 A | 2 | unid. | 6.02 | 12.04
| 20010 | disjuntor monofásico de 20 A | 1 | unid. | 6.05 | 6.05
| 20011 | disjuntor monofásico de 32 A | 1 | unid. | 6.21 | 6.21
| 2386 | disjuntor DR monopolar de 40 A | 1 | unid. | 11.38 | 11.38
| 7529 | tomada 20A de embutir | 3 | unid. | 12.23 | 36.69
| 12147 | conjunto tomada 10A sobrepor completa (cinza) | 6 | unid. | 8.08 | 48.48
| 7562 | conj. 1inter.simp. + 1tomada 10A de embutir | 1 | unid. | 7.77 | 7.77
| 7562 | Conjunto interruptor 1 tecla simples + 1 tomada simples 10A sobrepor completo (cinza) | 2 | unid. | 7.77 | 15.54
| 7560 | Conjunto interruptores 3 teclas simples sobrepor completo (cinza) | 1 | unid. | 11.67 | 11.67
| 7549 | espelho c/furo p/saída de fio de embutir | 1 | unid. | 1.57 | 1.57
| mercado | aterramento chuv./tomadas c/interligação QMP | 1 | unid | 15 | 15
| mercado | ponto de luz | 1 | unid. | 6 | 6
| 13392 | quadro de distribuição até 9 disjuntores | 1 | unid. | 83.39 | 83.39
[5 empty] | TOTAL DO ITEM | 1000.215
9 |  | APARELHOS SANITÁRIOS
| 10422 | vaso c/caixa acoplada /louça c/tampa plástica | 1 | unid. | 207.73 | 207.73
| 10425 | lavatório louça s/ coluna c/engate.e válvula | 1 | unid. | 37.11 | 37.11
| 11822 | torneira pvc curta de ½" | 1 | unid. | 6.84 | 6.84
| 11831 | torneira pvc longa de ¾" | 2 | unid. | 6.54 | 13.08
| 20266 | kit acessórios de pvc cromado p/ banheiro | 1 | unid. | 34.36 | 34.36
[5 empty] | TOTAL DO ITEM | 299.12
|  |  |  | TOTAL | 10762.485
*Os preços informados poderão ser menores ou até 20% maiores que os encontrados na última tabela do SINAPI
**A mão de obra será responsabilidade do beneficiário ou da Prefeitura
| Bocaina do Sul - SC, 12 de agosto de 2013 |  | SÉRGIO ANTÔNIO SILVA TODESCHINI
Engº Civil CREA/SC 016080-8

## Plan1
COHAB/SC COMPANHIA DE HABITAÇÃO DO ESTADO DE SANTA CATARINA
ANEXO XVII
ORÇAMENTO DE MATERIAIS - REFORMA / AMPLIAÇÃO
Beneficiário:
Município: |  | BOCAINA DO SUL |  | Data:
ITENS | SINAPI/JUNHO | MATERIAL | QTDE | UNID. | CUSTO UNIT. | CUSTO TOTAL
1 |  | FUNDAÇÕES e ESTRUTURA
| 73983/001 | preparo/lançam.concr.fck 20MPA c/ impermeabilizante | 3.39 | m³ | 332.54 | 1127.3106
| 10511 | cimento 305 kg/m3 | 0 | m³ | 21.23 | 0
| 370 | areia 0,8m3/m3 | 0 | m³ | 71 | 0
| 4718 | Pedra brita 2 - 25mm 0,8m3/m3 | 1.8 | m³ | 75.78 | 136.404
| 6189 | tábua de madeira 2,5x30,0 cm para forma | 13.2 | m² | 20.17 | 266.244
| 34 | armadura CA-50 média - 10,0mm | 30.5 | kg | 3.48 | 106.14
| 33 | armadura CA-50 média - 8,0mm | 19.2 | kg | 3.68 | 70.656
| 32 | armadura CA-50 média - 6,3mm | 172.59 | kg | 3.92 | 676.5528
| 39 | armadura CA-60 fina - 5 mm | 20 | kg | 3.97 | 79.4
| 141 | impermeabilizante flexivel Igolflex preto | 29.13 | kg | 9.16 | 266.8308
[5 empty] | TOTAL DO ITEM | 2729.5382
2 |  | PAREDES E COBERTURAS
PAREDES 1,0 m2
| 7267 | alven bloco cerâm. 6f - 9x14x19cm - e= 9cm ( 33 unid/m2) | 33 | m² | 0.44 | 14.52
chapisco consumo 0,005 m3/m2
consumo de argamassa 0,012m3/ m2
| 13284 | Cimento 182 KG/M3 -2,184 kg/m2 | 2.184 | kg | 0.39
| 1106 | Cal hidratada 182 KG/M3 | 2.18 | kg | 0.4
| 367 | Areia úmida 1,22M3/M3 | 0.14 | m3 | 67
| 10718 | tábua de pinus de primeira 20x300 cm aparelhada dois lados | 90 | m² | 13.45 | 1210.5
| 5061 | prego polido 18x27 ( 0,17kg/m2)
| 3283 | mata junta pinus 1x5 cm h=2,8 (0,05 m3/m) |  | m² | 4.66
prego 15x15 (0,200 kg/m2)
COBERTURA
| 73931/001 | estrutura pinus imunizado p/telha fibrocim. | 51.84 | m² | 31.51 | 1633.4784
| 3989 | madeira aparelhada regional | 0.0095 | m3 | 2100
| 5061 | prego polido 18x27 ( 0,15kg/m2) | 0.065 | kg/m2 | 6.25
|  |  | 1.15 | m² | 14.68 | 16.882
| 1607 | conjunto de arruelas de vedação 5/16 | 1.42 | m² | 0.1
| 4299 | parafuso rosca soberba e arruela de vedação | 1.42 | m² | 0.48
| 7194 | telha de fibrocimento 6,0mm 2,13x110 | 1.15 | m² | 14.68
| 7219 | cumeeira universal fibrocimento do tipo normal - 6mm | 0.948 | m | 28.7 | 27.2076
| 1607 | conjunto de arruelas de vedação 5/16 | 1.42 | m² | 0.1
| 4302 | parfuso zincado rosca soberba5/16 | 4.28 | m²
| 6092 | junta plástica de vedação bisnaga 250 g | 0.82 | m²
| 4487 | suporte pinus caixa d`água | 1 | unid. | 15.93 | 15.93
| 11587 | Forro PVC |  | m² | 34
[5 empty] | TOTAL DO ITEM | 313.336
3 |  | ESQUADRIAS E FERRAGENS
| 3438 | janela madeira de correr | 4.08 | m² | 237.6 | 969.408
| 3423 | janela madeira imunizada - basculante | 1.19 | m² | 194.4 | 231.336
| 4981 | porta madeira lisa - 0,70x2,10m | 1 | unid. | 82 | 82
| 4992 | porta interna em parede madeira - 0,80x2,10m | 2 | unid. | 85.36 | 170.72
| 5016 | porta ext.maciça parede madeira - 0,80x2,10m | 2 | unid. | 315 | 630
| 3097 | fechadura completa cromada para banheiro | 1 | unid. | 24.31 | 24.31
| 3090 | fechadura completa cromada p/interior | 2 | unid. | 23.79 | 47.58
| 3080 | fechadura completa cromada para exterior | 2 | unid. | 31.8 | 63.6
| 2425 | dobradiça de ferro zincado de 3" | 9 | unid. | 6.74 | 60.66
| 2426 | dobradiça de ferro zincado de 3½" | 6 | unid. | 9.1 | 54.6
| 20241 | ferragens p/2 folhas janela madeira correr | 3 | cj | 82.25 | 246.75
| 20240 | ferrag. p/janela mad. basc. - 02 folha abrir | 1 | cj | 26.28 | 26.28
| 20240 | ferrag. p/janela mad. basc. - 04 folha abrir | 1 | cj | 26.28 | 26.28
| 72116 | vidro liso 3,0mm - colocado | 4.08 | m² | 46.51 | 189.7608
| 72122 | vidro fantasia 3,0mm - colocado | 0.26 | m² | 47.51 | 12.3526
[5 empty] | TOTAL DO ITEM | 2835.6374
4 |  | REVESTIMENTOS
| 5975 | chapisco 1:3 - espessura = 5mm | 32.87 | m² | 4.29 | 141.0123
| 5982 | reboco - traço 1:2:9 | 16.23 | m² | 14.37 | 233.2251
| 13284 | Cimento 182 KG/M3
| 1106 | Cal hidratada 182 KG/M3
| 367 | Areia úmida 1,22M3/M3
| 5995 | reboco especial | 16.64 | m² | 11.47 | 190.8608
| 84118 | peitoril de cimento alisado | 0.7 | m | 14.31 | 10.017
[5 empty] | TOTAL DO ITEM | 66.2563
5 |  | PINTURAS
| 73739/001 | fundo branco/esmalte em madeira | 71.96 | m² | 9.53 | 685.7788
| 73750/001 | pva sem massa corrida | 8.99 | m² | 7.37 | 66.2563
[5 empty] | TOTAL DO ITEM | 752.0351
6 |  | PISOS
| 73892/002 | calçada em concreto ripado - esp.=6 cm | 3.08 | m² | 25.51 | 78.5708
| 73920/001 | piso cimento alisado - traço 1:4 - 1,5cm | 2.02 | m² | 11.53 | 23.2906
| 73920/001 | piso cimento queimado - traço 1:4 - 2,5cm | 9.59 | m² | 11.53 | 110.5727
| 74164/004 | lastro de brita 2 - apil. Manualmente (piso) | 0.15 | m³ | 96.81 | 14.5215
[5 empty] | TOTAL DO ITEM | 226.9556
7 |  | INSTALAÇÕES HIDROSANITÁRIAS
| mercado | reservatório plástico - 310L | 1 | unid. | 139.9 | 139.9
| 74058/002 | torneira bóia pvc - 25mm x ø ¾" | 1 | unid. | 53.36 | 53.36
| 72784 | adapt. p/cx.água.-25x¾" | 1 | unid. | 9.22 | 9.22
| 72785 | adapt. p/cx.água.-32x1" | 3 | unid. | 14.61 | 43.83
| 65 | adapt. sold. curto p/ registro - 25x¾" | 6 | unid. | 0.5 | 3
| 108 | adapt. sold. curto p/ registro - 32x1" | 4 | unid. | 1.05 | 4.2
| 6005 | registro gaveta de metal c/ canopla - ¾" | 2 | unid. | 58.25 | 116.5
| 20055 | registro esfera vs pvc soldável - 25mm | 2 | unid. | 11.52 | 23.04
| 6024 | registro de pressão c/acabamento cromado - ¾" | 1 | unid. | 57.55 | 57.55
| 9868 | tubo pvc soldável para água - 25 mm | 26.44 | m | 2.17 | 57.3748
| 9869 | tubo pvc soldável p/ água - 32mm | 6.82 | m | 4.95 | 33.759
| 3529 | joelho 90º pvc sold - água - 25mm | 11 | unid | 0.43 | 4.73
| 3536 | joelho 90º pvc sold - água - 32mm | 2 | unid | 1.12 | 2.24
| 3538 | joelho red.90º pvc 32x25mm | 1 | unid | 1.63 | 1.63
| 3522 | joelho 90º pvc c/ bucha latão 25x¾" | 3 | unid | 1.63 | 4.89
| 20147 | joelho red.90º pvc c/bucha latão 25x½" | 2 | unid | 3.69 | 7.38
| 3860 | luva pvc soldável e c/ rosca - 25x¾" | 2 | unid | 2.25 | 4.5
| 7140 | te pvc soldável - 32 mm | 1 | unid | 1.94 | 1.94
| 7139 | te pvc soldável - 25 mm | 3 | unid | 0.65 | 1.95
| 7136 | te de redução pvc sold. - 32x25 mm | 1 | unid | 3.32 | 3.32
| 1956 | curva 90º pvc soldável - 25 mm | 3 | unid | 1.59 | 4.77
| 1957 | curva 90º pvc soldável - 32 mm | 2 | unid | 3.44 | 6.88
| 829 | bucha redução pvc sold. curta - 32x25 mm | 1 | unid | 0.42 | 0.42
| 72135 | rasgos/enchimento em alven. - 15 à 25mm | 7.85 | m | 2.88 | 22.608
| 6516 | tubo de pvc sold. p/ esgoto predial-100 mm | 1.74 | m | 14.56 | 25.3344
| 9838 | tubo de pvc sold. p/ esgoto - 50 mm | 8.99 | m | 4.37 | 39.2863
| 20067 | tubo de pvc sold. p/ esgoto - 40 mm | 2.33 | m | 5.23 | 12.1859
| 40777 | caixa sifonada c/ grelha - 100x150x50 mm | 1 | unid. | 27.16 | 27.16
| 74104/001 | caixa inspeção alvenaria - 60x60x80cm | 1 | unid. | 109.23 | 109.23
| 74051/002 | caixa de gordura de alvenaria 30x30x40cm | 1 | unid. | 84.02 | 84.02
| 72547 | curva 90º pvc curta p/ esgoto - 40mm | 1 | unid. | 5.07 | 5.07
| 72544 | curva 90º pvc curta p/ esgoto - 50mm | 2 | unid. | 9.87 | 19.74
| 72541 | curva 90º pvc curta p/ esgoto - 100mm | 1 | unid. | 18.83 | 18.83
| 20148 | joelho 45º pvc p/ esgoto - 40mm | 1 | unid. | 3.03 | 3.03
| 20149 | joelho 45º pvc p/ esgoto - 50mm | 3 | unid. | 4.61 | 13.83
| 20155 | joelho 90º pvc p/ esgoto - 50 mm | 5 | unid. | 5.27 | 26.35
| 10835 | joelho 90º pvc p/ esgoto - 40mmx1½" | 1 | unid. | 1.89 | 1.89
| 72774 | junção simples p/ esgoto - 100x50 mm | 1 | unid. | 22.52 | 22.52
| 3848 | luva simples p/ esgoto - 50 mm | 6 | unid. | 4.05 | 24.3
| 3893 | luva simples p/ esgoto - 100 mm | 2 | unid. | 12.96 | 25.92
| 20261 | sifão flexível 1"x1½" | 3 | unid. | 17.05 | 51.15
| 7097 | te sanitário - 50 mm | 1 | unid. | 3.88 | 3.88
| 9838 | terminal de ventilação Ø50mm | 1 | unid. | 4.47 | 4.47
| 3281 | fossa pré-fabricada - 2123 l | 1 | unid. | 560.39 | 560.39
| 3282 | sumid. Pré-moldado c/área absorção 8,00m² | 1 | unid. | 498.61 | 498.61
TOTAL DO ITEM
8 |  | INSTALAÇÕES ELÉTRICAS
| 2689 | eletroduto de PVC flexível de 20mm (1/2") | 3.5 | m | 0.97 | 3.395
| 2688 | eletroduto de PVC flexível de 25mm (3/4") | 18 | m | 1.28 | 23.04
| 83407 | eletrod. pvc tipo condulete - 20mm | 20 | m | 13.5 | 270
| 107 | adapt 20x25mm p/eletroduto tipo condulete | 9 | unid | 0.4 | 3.6
| 394 | abraçadeira 1/2" eletrod. PVC rígido sobrepor (cinza) | 18 | unid | 1.58 | 28.44
| 1872 | caixa em PVC 2"x4" | 5 | unid. | 1.44 | 7.2
| 993 | fio de cobre isolado 750V de 1,5 mm² | 145 | m | 1.37 | 198.65
| 1022 | fio de cobre isolado 750V de 2,5 mm² | 25 | m | 1.76 | 44
| 994 | fio de cobre isolado 750V de 6 mm² | 15 | m | 3.66 | 54.9
| 20256 | roldana plástica média c/ prego | 40 | unid. | 2.63 | 105.2
| 20009 | disjuntor monofásico de 15 A | 2 | unid. | 6.02 | 12.04
| 20010 | disjuntor monofásico de 20 A | 1 | unid. | 6.05 | 6.05
| 20011 | disjuntor monofásico de 32 A | 1 | unid. | 6.21 | 6.21
| 74130/002 | disjuntor DR monopolar de 40 A | 1 | unid. | 12.61 | 12.61
| 7529 | tomada 20A de embutir | 3 | unid. | 12.23 | 36.69
| 12147 | conjunto tomada 10A sobrepor completa (cinza) | 6 | unid. | 8.08 | 48.48
| 7562 | conj. 1inter.simp. + 1tomada 10A de embutir | 1 | unid. | 7.77 | 7.77
| 7562 | Conjunto interruptor 1 tecla simples + 1 tomada simples 10A sobrepor completo (cinza) | 2 | unid. | 7.77 | 15.54
| 7560 | Conjunto interruptores 3 teclas simples sobrepor completo (cinza) | 1 | unid. | 11.67 | 11.67
| 7549 | espelho c/furo p/saída de fio de embutir | 1 | unid. | 1.57 | 1.57
| mercado | aterramento chuv./tomadas c/interligação QMP | 1 | unid | 15 | 15
| mercado | ponto de luz | 6 | unid. | 6 | 36
| 13392 | quadro de distribuição até 9 disjuntores | 1 | unid. | 83.39 | 83.39
[5 empty] | TOTAL DO ITEM | 1031.445
9 |  | APARELHOS SANITÁRIOS
| 10422 | vaso c/caixa acoplada /louça c/tampa plástica | 1 | unid. | 207.73 | 207.73
| 10425 | lavatório louça s/ coluna c/engate.e válvula | 1 | unid. | 37.11 | 37.11
| 11822 | torneira pvc curta de ½" | 1 | unid. | 6.84 | 6.84
| 11831 | torneira pvc longa de ¾" | 2 | unid. | 6.54 | 13.08
| 20266 | kit acessórios de pvc cromado p/ banheiro | 1 | unid. | 34.36 | 34.36
[5 empty] | TOTAL DO ITEM | 299.12
TOTAL
*Os preços informados poderão ser menores ou até 20% maiores que os encontrados na última tabela do SINAPI
**A mão de obra será responsabilidade do beneficiário ou da Prefeitura
| Bocaina do Sul - SC, 12 de agosto de 2013 |  | SÉRGIO ANTÔNIO SILVA TODESCHINI
Engº Civil CREA/SC 016080-8

## JULIANA RIBEIRO
COHAB/SC COMPANHIA DE HABITAÇÃO DO ESTADO DE SANTA CATARINA
ANEXO XVII
ORÇAMENTO DE MATERIAIS - REFORMA / AMPLIAÇÃO
Beneficiário: |  | JULIANA APARECIDA RIBEIRO
Município: |  | BOCAINA DO SUL |  | Data:
ITENS | SINAPI/SETMBRO | MATERIAL | QTDE | UNID. | CUSTO UNIT. | CUSTO TOTAL
2 |  | PAREDES E COBERTURAS
|  | COBERTURA | 90.2 | m² |  | 0
| 10566 | madeira aparelhada regional | 270 | m | 5.85 | 1579.5
| 5061 | prego polido 18x27 ( 0,17kg/m2) | 16 | kg | 6.25 | 100
| 20247 | prego 15x15 (0,200 kg/m2) | 7 | kg | 6.61 | 46.27
| 1607 | conjunto de arruelas de vedação 5/16 1 (1,42 PÇ/M2) | 128 | pç | 0.1 | 12.8
| 4299 | parafuso rosca soberba e arruela de vedação (1,42 PÇ/M2) | 128 | pç | 0.48 | 61.44
| 7194 | telha de fibrocimento 6,0mm 2,44x110 (1,15PÇ/M2) | 103 | pç | 14.68 | 1512.04
| 7219 | cumeeira universal fibrocimento do tipo normal - 6mm( 0,9/M) | 9 | m | 28.7 | 258.3
| 6092 | junta plástica de vedação bisnaga 250 g (0,82g/m2) | 0.74 | m² | 24.18 | 17.8932
| 11587 | Forro PVC | 31 | m² | 34 | 1054
[5 empty] | TOTAL DO ITEM | 4642.2432
|  |  |  | TOTAL | 4642.2432
*Os preços informados poderão ser menores ou até 20% maiores que os encontrados na última tabela do SINAPI
**A mão de obra será responsabilidade do beneficiário ou da Prefeitura
| Bocaina do Sul - SC, 25 de outubro de 2013 |  | SÉRGIO ANTÔNIO SILVA TODESCHINI
Engº Civil CREA/SC 016080-8

## HENRIQUE HERSING
COHAB/SC COMPANHIA DE HABITAÇÃO DO ESTADO DE SANTA CATARINA
ANEXO XVII
ORÇAMENTO DE MATERIAIS - REFORMA / AMPLIAÇÃO
Beneficiário: |  | HENRIQUE SILVA HERSING
Município: |  | BOCAINA DO SUL |  | Data:
ITENS | SINAPI/setembro | MATERIAL | QTDE | UNID. | CUSTO UNIT. | CUSTO TOTAL
1 |  | FUNDAÇÕES e ESTRUTURA
|  | 2 QUARTO 18m2 | 3.52 | m³
| 5061 | prego polido 18x27 ( 0,17kg/m2) | 6 | kg | 6.25 | 37.5
| 10718 | TABUA DE PINUS 1A QUALIDADE 20 X 300CM -piso | 30 | unid. | 8.07 | 242.1
| 20213 | PECA DE MADEIRA LEI APARELHADA 6 X 12CM - barrote | 21 | m | 16.36 | 343.56
| 2794 | PECA DE MADEIRA ROLICA TRATADA (EUCALIPTO OU REGIONAL EQUIVALENTE) D = 25 A 29CM - H = 6,5M (P/PILAR) | 22 | m | 10.42 | 229.24
[5 empty] | TOTAL DO ITEM | 852.4
2 |  | PAREDES E COBERTURAS
PAREDES 30 m2
PAREDE DE MADEIRA
| 10718 | tábua de pinus de primeira 20x300 cm aparelhada dois lados | 60 | unid. | 8.07 | 484.2
| 5061 | prego polido 18x27 ( 0,17kg/m2) | 5.1 | kg | 6.25 | 31.875
| 3283 | mata junta pinus 1x5 cm h=2,8 (0,05 m3/m) | 30 | m² | 11.1 | 333
| 20247 | prego 15x15 (0,200 kg/m2) | 6 | kg | 6.61 | 39.66
COBERTURA bwc
| 7194 | telha de fibrocimento 6,0mm 2,44x110 (1,15PÇ/M2) | 34 | pç | 14.68 | 499.12
| 20247 | prego 15x15 (0,200 kg/m2) | 6 | kg | 6.61 | 39.66
| 11587 | Forro PVC | 18 | m² | 34 | 612
[5 empty] | TOTAL DO ITEM | 2039.515
3 |  | ESQUADRIAS E FERRAGENS
| 10554 | porta madeira lisa - 0,70x2,10m | 2 | unid. | 50.44 | 100.88
| 3090 | FECHADURA EMBUTIR TP GORGES (CHAVE GRANDE) P/PORTA INTERNA, COMPLETA - LINHA POPULAR | 2 | unid. | 23.85 | 47.7
| 3438 | janela madeira de correr | 4.08 | m² | 237.6 | 969.408
| 20241 | ferragens p/2 folhas janela madeira correr | 2 | cj | 82.25 | 164.5
| 72116 | vidro liso 3,0mm - colocado | 4.08 | m² | 46.51 | 189.7608
[5 empty] | TOTAL DO ITEM | 1472.2488
5 |  | PINTURAS
| 7288 | fundo branco/esmalte em madeira 0,17 l/m2 | 29.12 | litro | 18.43 | 536.6816
| 7345 | pva sem massa corrida 17 l/m2 | 5 | litro | 12.64 | 63.2
[5 empty] | TOTAL DO ITEM | 599.8816
|  |  |  | TOTAL | 4964.0454
*Os preços informados poderão ser menores ou até 20% maiores que os encontrados na última tabela do SINAPI
**A mão de obra será responsabilidade do beneficiário ou da Prefeitura
| Bocaina do Sul - SC, 25 de outubro de 2013 |  | SÉRGIO ANTÔNIO SILVA TODESCHINI
Engº Civil CREA/SC 016080-8

## ANTONINHO MACHADO
COHAB/SC COMPANHIA DE HABITAÇÃO DO ESTADO DE SANTA CATARINA
ANEXO XVII
ORÇAMENTO DE MATERIAIS - REFORMA / AMPLIAÇÃO
Beneficiário: |  | ANTONINHO FELIPE MACHADO
Município: |  | BOCAINA DO SUL |  | Data:
ITENS | SINAPI/setembro | MATERIAL | QTDE | UNID. | CUSTO UNIT. | CUSTO TOTAL
1 |  | FUNDAÇÕES e ESTRUTURA
|  | PISO 43,05 m2 | 43.05 | m³
| 5061 | prego polido 18x27 ( 0,17kg/m2) | 7.31 | kg | 6.25 | 45.6875
| 10718 | TABUA DE PINUS 1A QUALIDADE 20 X 300CM -piso | 70 | unid. | 8.07 | 564.9
[5 empty] | TOTAL DO ITEM | 610.5875
2 |  | PAREDES E COBERTURAS
PAREDES 7X3 m2
PAREDE DE MADEIRA
| 10718 | tábua de pinus de primeira 20x300 cm aparelhada dois lados | 10 | unid. | 8.07 | 80.7
| 5061 | prego polido 18x27 ( 0,17kg/m2) | 9 | kg | 6.25 | 56.25
| 3283 | mata junta pinus 1x5 cm h=2,8 (0,05 m3/m) | 15 | m² | 11.1 | 166.5
| 20247 | prego 15x15 (0,200 kg/m2) | 10.5 | kg | 6.61 | 69.405
COBERTURA bwc
| 10566 | madeira aparelhada regional | 6.4 | m | 5.85 | 37.44
| 1607 | conjunto de arruelas de vedação 5/16 1 (1,42 PÇ/M2) | 22 | pç | 0.1 | 2.2
| 4299 | parafuso rosca soberba e arruela de vedação (1,42 PÇ/M2) | 22 | pç | 0.48 | 10.56
| 7194 | telha de fibrocimento 6,0mm 2,44x110 (1,15PÇ/M2) | 18 | pç | 14.68 | 264.24
| 7219 | cumeeira universal fibrocimento do tipo normal - 6mm( 0,9/M) | 4 | m | 28.7 | 114.8
| 6092 | junta plástica de vedação bisnaga 250 g (0,82g/m2) | 12.3 | m² | 24.18 | 297.414
| 11587 | Forro PVC | 76.23 | m² | 34 | 2591.82
[5 empty] | TOTAL DO ITEM | 3691.329
3 |  | ESQUADRIAS E FERRAGENS
| 10554 | porta madeira lisa - 0,70x2,10m | 2 | unid. | 50.44 | 100.88
| 3090 | FECHADURA EMBUTIR TP GORGES (CHAVE GRANDE) P/PORTA INTERNA, COMPLETA - LINHA POPULAR | 2 | unid. | 23.85 | 47.7
[5 empty] | TOTAL DO ITEM | 148.58
4 |  | REVESTIMENTOS
| 5982 | reboco - traço 1:2:9 13,08m2 | 1.0425 | m3
| 13284 | Cimento 182 KG/M3 | 35 | kg | 0.39 | 13.65
| 1106 | Cal hidratada 182 KG/M3 | 35 | kg | 0.4 | 14
| 367 | Areia úmida 1,22M3/M3 | 0.24 | m3 | 67 | 16.08
[5 empty] | TOTAL DO ITEM | 43.73
5 |  | PINTURAS
| 7288 | fundo branco/esmalte em madeira 0,17 l/m2 | 25 | litro | 18.43 | 460.75
| 7345 | pva sem massa corrida 0,17 l/m2 | 3.5 | litro | 12.64 | 44.24
[5 empty] | TOTAL DO ITEM | 504.99
|  |  |  | TOTAL |  | 4999.2165
*Os preços informados poderão ser menores ou até 20% maiores que os encontrados na última tabela do SINAPI
**A mão de obra será responsabilidade do beneficiário ou da Prefeitura
| Bocaina do Sul - SC, 25 de outubro de 2013 |  | SÉRGIO ANTÔNIO SILVA TODESCHINI
Engº Civil CREA/SC 016080-8

## JOÃO DE PAULA
COHAB/SC COMPANHIA DE HABITAÇÃO DO ESTADO DE SANTA CATARINA
ANEXO XVII
ORÇAMENTO DE MATERIAIS - REFORMA / AMPLIAÇÃO
Beneficiário: |  | JOÃO TIMÓTIO DE PAULA
Município: |  | BOCAINA DO SUL |  | Data:
ITENS | SINAPI/setembro | MATERIAL | QTDE | UNID. | CUSTO UNIT. | CUSTO TOTAL
2 |  | PAREDES E COBERTURAS
|  | PAREDE DE MADEIRA | 80.49 | m²
| 10718 | tábua de pinus de primeira 20x300 cm aparelhada dois lados | 200 | unid. | 8.07 | 1614
| 5061 | prego polido 18x27 ( 0,17kg/m2) | 13.68 | kg | 6.25 | 85.5
| 3283 | mata junta pinus 1x5 cm h=2,8 (0,05 m3/m) | 80.49 | m² | 11.1 | 893.439
| 20247 | prego 15x15 (0,200 kg/m2) | 20 | kg | 6.61 | 132.2
|  | COBERTURA | 81.81 | m²
| 10566 | madeira aparelhada regional | 0 | m | 5.85 | 0
| 1607 | conjunto de arruelas de vedação 5/16 1 (1,42 PÇ/M2) | 116 | pç | 0.1 | 11.6
| 4299 | parafuso rosca soberba e arruela de vedação (1,42 PÇ/M2) | 116 | pç | 0.48 | 55.68
| 7194 | telha de fibrocimento 6,0mm 2,44x110 (1,15PÇ/M2) | 94 | pç | 14.68 | 1379.92
| 7219 | cumeeira universal fibrocimento do tipo normal - 6mm( 0,9/M) | 9 | m | 28.7 | 258.3
| 6092 | junta plástica de vedação bisnaga 250 g (0,82g/m2) | 0.67 | m² | 24.18 | 16.2006
| 11587 | Forro PVC | 2.47 | m² | 34 | 83.98
[5 empty] | TOTAL DO ITEM | 4530.8196
5 |  | PINTURAS
| 7288 | fundo branco/esmalte em madeira 0,17 l/m2 | 13.68 | litro | 18.43 | 252.1224
| 7345 | pva sem massa corrida 17 l/m2 | 0 | litro | 12.64 | 0
[5 empty] | TOTAL DO ITEM | 252.1224
|  |  |  | TOTAL | 4782.942
*Os preços informados poderão ser menores ou até 20% maiores que os encontrados na última tabela do SINAPI
**A mão de obra será responsabilidade do beneficiário ou da Prefeitura
| Bocaina do Sul - SC, 25 de outubro de 2013 |  | SÉRGIO ANTÔNIO SILVA TODESCHINI
Engº Civil CREA/SC 016080-8

## CASSIANO CÓRDOVA
COHAB/SC COMPANHIA DE HABITAÇÃO DO ESTADO DE SANTA CATARINA
ANEXO XVII
ORÇAMENTO DE MATERIAIS - REFORMA / AMPLIAÇÃO
Beneficiário: |  | CASSIANO ASSINK Córdoba
Município: |  | BOCAINA DO SUL |  | Data:
ITENS | SINAPI/setembro | MATERIAL | QTDE | UNID. | CUSTO UNIT. | CUSTO TOTAL
2 |  | PAREDES E COBERTURAS
|  | PAREDE DE MADEIRA | 11 | m
| 10718 | tábua de pinus de primeira 20x300 cm aparelhada dois lados | 110 | unid. | 8.07 | 887.7
| 5061 | prego polido 18x27 ( 0,17kg/m2) | 9.35 | kg | 6.25 | 58.4375
| 3283 | mata junta pinus 1x5 cm h=2,8 (0,05 m3/m) | 55 | m² | 11.1 | 610.5
| 20247 | prego 15x15 (0,200 kg/m2) | 11 | kg | 6.61 | 72.71
| 10718 | TABUA DE PINUS 1A QUALIDADE 20 X 300CM -piso | 50 | unid. | 8.07 | 403.5
COBERTURA
| 20247 | prego 15x15 (0,200 kg/m2) | 6 | kg | 6.61 | 39.66
| 11587 | Forro PVC | 30 | m² | 34 | 1020
[5 empty] | TOTAL DO ITEM | 3092.5075
3 |  | ESQUADRIAS E FERRAGENS
| 3423 | janela madeira imunizada - basculante 50x60 | 0.3 | m² | 194.4 | 58.32
| 20240 | ferrag. p/janela mad. basc. - | 1 | cj | 26.35 | 26.35
| 10554 | porta madeira lisa - 0,70x2,10m | 4 | unid. | 50.44 | 201.76
| 3090 | FECHADURA EMBUTIR TP GORGES (CHAVE GRANDE) P/PORTA INTERNA, COMPLETA - LINHA POPULAR | 4 | unid. | 23.85 | 95.4
| 10500 | vidro fantasia 3,0mm - colocado | 0.3 | m² | 40 | 12
[5 empty] | TOTAL DO ITEM | 393.83
4 |  | REVESTIMENTOS
| 10516 | CERAMICA ESMALTADA EXTRA OU 1A QUALID P/ PAREDE 20 X 20CM PEI-4 - LINHA POPULAR | 18.24 | m³ | 11.17 | 203.7408
| 1381 | ARGAMASSA OU CIMENTO COLANTE EM PO PARA FIXACAO DE PECAS CERAMICAS 5kg/m2 | 91.2 | kg | 0.31 | 28.272
[5 empty] | TOTAL DO ITEM | 232.0128
5 |  | PINTURAS
| 7288 | fundo branco/esmalte em madeira 0,17 l/m2 | 28 | litro | 18.43 | 516.04
| 7345 | pva sem massa corrida 17 l/m2 | 6.375 | litro | 12.64 | 80.58
[5 empty] | TOTAL DO ITEM | 596.62
|  |  |  | TOTAL | 4314.9703
*Os preços informados poderão ser menores ou até 20% maiores que os encontrados na última tabela do SINAPI
**A mão de obra será responsabilidade do beneficiário ou da Prefeitura
| Bocaina do Sul - SC, 25 de outubro de 2013 |  | SÉRGIO ANTÔNIO SILVA TODESCHINI
Engº Civil CREA/SC 016080-8

## ELOAR PESSOA
COHAB/SC COMPANHIA DE HABITAÇÃO DO ESTADO DE SANTA CATARINA
ANEXO XVII
ORÇAMENTO DE MATERIAIS - REFORMA / AMPLIAÇÃO
Beneficiário: |  | ELOAR FATMA T. PESSOA
Município: |  | BOCAINA DO SUL |  | Data:
ITENS | SINAPI/setembro | MATERIAL | QTDE | UNID. | CUSTO UNIT. | CUSTO TOTAL
2 |  | PAREDES E COBERTURAS
PAREDE DE MADEIRA 18,0 m2
| 10718 | tábua de pinus de primeira 20x300 cm aparelhada dois lados | 45 | unid. | 8.07 | 363.15
| 5061 | prego polido 18x27 ( 0,17kg/m2) | 3.06 | kg | 6.25 | 19.125
| 3283 | mata junta pinus 1x5 cm h=2,8 (0,05 m3/m) | 75 | m² | 11.1 | 832.5
| 20247 | prego 15x15 (0,200 kg/m2) | 20 | kg | 6.61 | 132.2
COBERTURA 18,0 m2
| 10566 | madeira aparelhada regional | 39 | m | 5.85 | 228.15
| 1607 | conjunto de arruelas de vedação 5/16 1 (1,42 PÇ/M2) | 25 | pç | 0.1 | 2.5
| 4299 | parafuso rosca soberba e arruela de vedação (1,42 PÇ/M2) | 25 | pç | 0.48 | 12
| 7194 | telha de fibrocimento 6,0mm 2,44x110 (1,15PÇ/M2) | 20 | pç | 14.68 | 293.6
| 6092 | junta plástica de vedação bisnaga 250 g (0,82g/m2) | 0.32 | m² | 24.18 | 7.7376
| 11587 | Forro PVC | 60 | m² | 34 | 2040
[5 empty] | TOTAL DO ITEM | 3930.9626
3 |  | ESQUADRIAS E FERRAGENS
| 10554 | porta madeira lisa - 0,70x2,10m | 2 | unid. | 50.44 | 100.88
| 3090 | FECHADURA EMBUTIR TP GORGES (CHAVE GRANDE) P/PORTA INTERNA, COMPLETA - LINHA POPULAR | 2 | unid. | 23.85 | 47.7
| 3438 | janela madeira de correr | 2.04 | m² | 237.6 | 484.704
| 20241 | ferragens p/2 folhas janela madeira correr | 2 | cj | 82.25 | 164.5
| 72116 | vidro liso 3,0mm - colocado | 2 | m² | 46.51 | 93.02
[5 empty] | TOTAL DO ITEM | 890.804
|  |  |  | TOTAL | 4821.7666
*Os preços informados poderão ser menores ou até 20% maiores que os encontrados na última tabela do SINAPI
**A mão de obra será responsabilidade do beneficiário ou da Prefeitura
| Bocaina do Sul - SC, 25 de outubro de 2013 |  | SÉRGIO ANTÔNIO SILVA TODESCHINI
Engº Civil CREA/SC 016080-8

## ARILTO RIBEIRO
COHAB/SC COMPANHIA DE HABITAÇÃO DO ESTADO DE SANTA CATARINA
ANEXO XVII
ORÇAMENTO DE MATERIAIS - REFORMA / AMPLIAÇÃO
Beneficiário: |  | ARILTO MELO RIBEIRO
Município: |  | BOCAINA DO SUL |  | Data:
ITENS | SINAPI/setembro | MATERIAL | QTDE | UNID. | CUSTO UNIT. | CUSTO TOTAL
1 |  | FUNDAÇÕES e ESTRUTURA
|  | SALA/COZINHA | 30 | m³
| 5061 | prego polido 18x27 ( 0,17kg/m2) | 5.1 | kg | 6.25 | 31.875
| 10718 | TABUA DE PINUS 1A QUALIDADE 20 X 300CM -piso | 50 | unid. | 8.07 | 403.5
| 20213 | PECA DE MADEIRA LEI APARELHADA 6 X 12CM - barrote | 21 | m | 16.36 | 343.56
[5 empty] | TOTAL DO ITEM | 778.935
2 |  | PAREDES E COBERTURAS
| 20247 | prego 15x15 (0,200 kg/m2) | 6 | kg | 6.61 | 39.66
| 11587 | Forro PVC | 30 | m² | 34 | 1020
[5 empty] | TOTAL DO ITEM | 1059.66
3 |  | ESQUADRIAS E FERRAGENS
| 10554 | porta madeira lisa - 0,70x2,10m | 6 | unid. | 50.44 | 302.64
| 3090 | FECHADURA EMBUTIR TP GORGES (CHAVE GRANDE) P/PORTA INTERNA, COMPLETA - LINHA POPULAR | 6 | unid. | 23.85 | 143.1
| 2425 | dobradiça de ferro zincado de 3" | 18 | unid. | 5.38 | 96.84
| 3438 | janela madeira de correr | 8.16 | m² | 237.6 | 1938.816
| 20241 | ferragens p/2 folhas janela madeira correr | 4 | cj | 82.25 | 329
| 10500 | vidro fantasia 3,0mm - colocado | 8.16 | m² | 40 | 326.4
[5 empty] | TOTAL DO ITEM | 3136.796
|  |  |  | TOTAL | 4975.391
*Os preços informados poderão ser menores ou até 20% maiores que os encontrados na última tabela do SINAPI
**A mão de obra será responsabilidade do beneficiário ou da Prefeitura
| Bocaina do Sul - SC, 25 de outubro de 2013 |  | SÉRGIO ANTÔNIO SILVA TODESCHINI
Engº Civil CREA/SC 016080-8

## MARIA SCHMULLER
COHAB/SC COMPANHIA DE HABITAÇÃO DO ESTADO DE SANTA CATARINA
ANEXO XVII
ORÇAMENTO DE MATERIAIS - REFORMA / AMPLIAÇÃO
Beneficiário: |  | MARIA EMILIA SCHMULLER
Município: |  | BOCAINA DO SUL |  | Data:
ITENS | SINAPI/setembro | MATERIAL | QTDE | UNID. | CUSTO UNIT. | CUSTO TOTAL
2 |  | PAREDES E COBERTURAS
|  | COBERTURA | 166.4 | m2
| 10566 | madeira aparelhada regional | 166.4 | m | 5.85 | 973.44
| 1607 | conjunto de arruelas de vedação 5/16 1 (1,42 PÇ/M2) | 236 | pç | 0.1 | 23.6
| 4299 | parafuso rosca soberba e arruela de vedação (1,42 PÇ/M2) | 236 | pç | 0.48 | 113.28
| 7194 | telha de fibrocimento 6,0mm 2,44x110 | 191 | pç | 14.68 | 2803.88
| 7219 | cumeeira universal fibrocimento do tipo normal - 6mm | 11 | m | 28.7 | 315.7
| 6092 | junta plástica de vedação bisnaga 250 g 0,82g/m2 | 0.64 | m² | 24.18 | 15.4752
| 20247 | prego 15x15 (0,200 kg/m2) | 2.72 | kg | 6.61 | 17.9792
| 11587 | Forro PVC | 13.6 | m² | 34 | 462.4
[5 empty] | TOTAL DO ITEM | 4725.7544
5 |  | PINTURAS
| 7288 | fundo branco/esmalte em madeira 0,17 l/m2 70,0 m2 | 11.9 | litro | 18.43 | 219.317
[5 empty] | TOTAL DO ITEM | 219.317
|  |  |  | TOTAL | 4945.0714
*Os preços informados poderão ser menores ou até 20% maiores que os encontrados na última tabela do SINAPI
**A mão de obra será responsabilidade do beneficiário ou da Prefeitura
| Bocaina do Sul - SC, 25 de outubro de 2013 |  | SÉRGIO ANTÔNIO SILVA TODESCHINI
Engº Civil CREA/SC 016080-8

## CARLOS TARUHM
COHAB/SC COMPANHIA DE HABITAÇÃO DO ESTADO DE SANTA CATARINA
ANEXO XVII
ORÇAMENTO DE MATERIAIS - REFORMA / AMPLIAÇÃO
Beneficiário: |  | CARLOS TARUHM
Município: |  | BOCAINA DO SUL |  | Data:
ITENS | SINAPI/SETMBRO | MATERIAL | QTDE | UNID. | CUSTO UNIT. | CUSTO TOTAL
1 |  | FUNDAÇÕES e ESTRUTURA
|  | COZINHA 5,8X3,8=22,04m2 | 3.52 | m³
| 10511 | cimento 305 kg/m3 (139kg) | 131.76 | kg | 0.43 | 56.6568
| 370 | areia 0,8m3/m3 | 0.34 | m³ | 71 | 24.14
| 4718 | Pedra brita 2 - 25mm 0,8m3/m3 | 0.34 | m³ | 75.78 | 25.7652
| 6189 | tábua de madeira 2,5x30,0 cm para forma (4,56 m2) | 19.2 | m | 6.05 | 116.16
| 5061 | prego polido 18x27 ( 0,17kg/m2) | 0.97 | kg | 6.25 | 6.0625
| 33 | armadura CA-50 média - 8,0mm 0,39kg/m - 4barras | 29.95 | kg | 3.68 | 110.216
| 32 | armadura CA-50 média - 6,3mm 0,25kg/m - 2barras | 3.8 | kg | 3.92 | 14.896
| 141 | impermeabilizante flexivel Igolflex preto 0,2 0 l/m2 | 0.228 | kg | 9.48 | 2.1614
[5 empty] | TOTAL DO ITEM | 356.0579
2 |  | PAREDES E COBERTURAS
PAREDES
| 7267 | alven bloco cerâm. 6f - 9x14x19cm - e= 9cm ( 33 unid/m2) | 1584 | unid. | 0.44 | 696.96
|  | consumo de argamassa 0,012m3/ m2 | 0.576 | m3
| 13284 | Cimento 182 KG/M3 2,184 kg/m2 | 105.56 | kg | 0.39 | 41.1684
| 1106 | Cal hidratada 182 KG/M3 | 105.56 | kg | 0.4 | 42.224
| 367 | Areia úmida 1,22M3/M3 | 0.71 | m3 | 67 | 47.57
PAREDES DE MADEIRA QUARTO 4,95 m2
| 10718 | tábua de pinus de primeira 20x300 cm aparelhada dois lados | 11.55 | unid. | 8.07 | 93.2085
| 5061 | prego polido 18x27 ( 0,17kg/m2) | 3.25 | kg | 6.25 | 20.3125
| 3283 | mata junta pinus 1x5 cm h=2,8 (0,05 m3/m) | 19.125 | m² | 11.1 | 212.2875
| 20247 | prego 15x15 (0,200 kg/m2) | 4.82 | kg | 6.61 | 31.8602
COBERTURA
| 10566 | madeira aparelhada regional | 14.85 | m | 5.85 | 86.8725
| 1607 | conjunto de arruelas de vedação 5/16 1 (1,42 PÇ/M2) | 15.052 | pç | 0.1 | 1.5052
| 4299 | parafuso rosca soberba e arruela de vedação (1,42 PÇ/M2) | 15.052 | pç | 0.48 | 7.225
| 7194 | telha de fibrocimento 6,0mm 2,44x110 1,15/m2 | 23 | pç | 14.68 | 337.64
| 7219 | cumeeira universal fibrocimento do tipo normal - 6mm | 0 | m | 28.7 | 0
| 6092 | junta plástica de vedação bisnaga 250 g | 0.03 | m² | 24.18 | 0.7254
| 11587 | Forro PVC | 4.95 | m² | 34 | 168.3
[5 empty] | TOTAL DO ITEM | 1787.8592
3 |  | ESQUADRIAS E FERRAGENS
| 3438 | janela madeira de correr | 4.08 | m² | 237.6 | 969.408
| 10554 | porta madeira lisa - 0,70x2,10m | 2 | unid. | 50.44 | 100.88
| 3090 | FECHADURA EMBUTIR TP GORGES (CHAVE GRANDE) P/PORTA INTERNA, COMPLETA - LINHA POPULAR | 2 | unid. | 23.85 | 47.7
| 20241 | ferragens p/2 folhas janela madeira correr | 2 | cj | 82.25 | 164.5
| 2425 | dobradiça de ferro zincado de 3" | 6 | unid. | 5.38 | 32.28
| 72116 | Vidro 3,0 mm para janela | 4.08 | m² | 47.3 | 192.984
[5 empty] | TOTAL DO ITEM | 1507.752
4 |  | REVESTIMENTOS
|  | chapisco consumo 0,005 m3/m2 | 0.48 | m3
| 13284 | Cimento 182 KG/M3 2,184 kg/m2 | 87.36 | kg | 0.39 | 34.0704
| 1106 | Cal hidratada 182 KG/M3 | 87.36 | kg | 0.4 | 34.944
| 367 | Areia úmida 1,22M3/M3 | 0.59 | m3 | 67 | 39.53
| 5982 | reboco - traço 1:2:9 48m2 | 1.44 | m3
| 13284 | Cimento 182 KG/M3 | 190 | kg | 0.39 | 74.1
| 1106 | Cal hidratada 182 KG/M3 | 190 | kg | 0.4 | 76
| 367 | Areia úmida 1,22M3/M3 | 1.76 | m3 | 67 | 117.92
[5 empty] | TOTAL DO ITEM | 376.5644
5 |  | PINTURAS
| 7288 | fundo branco/esmalte em madeira 0,17 l/m2 99,125 m2 | 16.8 | litro | 18.43 | 309.624
| 7345 | pva sem massa corrida 0,17 l/m2 24m2 | 8.16 | litro | 12.64 | 103.1424
[5 empty] | TOTAL DO ITEM | 412.7664
6 |  | PISOS
|  | calçada em concreto ripado - esp.=6 cm (5,8x3,8)m+10X1,8 | 2.4 | m3
| 10511 | cimento 280 kg/m3 (139kg) | 333.93 | kg | 0.43 | 143.5899
| 370 | areia 0,8m3/m3 | 1.92 | m³ | 71 | 136.32
| 4718 | Pedra brita 2 - 25mm 0,8m3/m3 | 1.92 | m³ | 75.78 | 145.4976
[5 empty] | TOTAL DO ITEM | 425.4075
|  |  |  | TOTAL | 4866.4074
*Os preços informados poderão ser menores ou até 20% maiores que os encontrados na última tabela do SINAPI
**A mão de obra será responsabilidade do beneficiário ou da Prefeitura
| Bocaina do Sul - SC, 25 de outubro de 2013 |  | SÉRGIO ANTÔNIO SILVA TODESCHINI
Engº Civil CREA/SC 016080-8

## PATRICIA RIBEIRO
COHAB/SC COMPANHIA DE HABITAÇÃO DO ESTADO DE SANTA CATARINA
ANEXO XVII
ORÇAMENTO DE MATERIAIS - REFORMA / AMPLIAÇÃO
Beneficiário: |  | PATRICIA PEREIRA RIBEIRO
Município: |  | BOCAINA DO SUL |  | Data:
ITENS | SINAPI/SETMBRO | MATERIAL | QTDE | UNID. | CUSTO UNIT. | CUSTO TOTAL
1 |  | FUNDAÇÕES e ESTRUTURA
|  | BWC 2,2X1,6 | 3.52 | m³
| 10511 | cimento 305 kg/m3 (139kg) | 139 | kg | 0.43 | 59.77
| 370 | areia 0,8m3/m3 | 0.36 | m³ | 71 | 25.56
| 4718 | Pedra brita 2 - 25mm 0,8m3/m3 | 0.36 | m³ | 75.78 | 27.2808
| 6189 | tábua de madeira 2,5x30,0 cm para forma (4,56 m2) | 4.56 | m | 6.05 | 27.588
| 5061 | prego polido 18x27 ( 0,17kg/m2) | 0.77 | kg | 6.25 | 4.8125
| 33 | armadura CA-50 média - 8,0mm 0,39kg/m - 4barras | 12 | kg | 3.68 | 44.16
| 32 | armadura CA-50 média - 6,3mm 0,25kg/m - 2barras | 3.8 | kg | 3.92 | 14.896
| 141 | impermeabilizante flexivel Igolflex preto 0,2 0 l/m2 | 0.0228 | kg | 9.48 | 0.21614
[5 empty] | TOTAL DO ITEM | 204.2834
2 |  | PAREDES E COBERTURAS
PAREDES bwc 17,375 m2
| 7267 | alven bloco cerâm. 6f - 9x14x19cm - e= 9cm ( 33 unid/m2) | 574 | unid. | 0.44 | 252.56
|  | chapisco consumo 0,005 m3/m2 | 0.17375 | m3
|  | consumo de argamassa 0,012m3/ m2 | 0.2085 | m3
| 13284 | Cimento 182 KG/M3 2,184 kg/m2 | 66 | kg | 0.39 | 25.74
| 1106 | Cal hidratada 182 KG/M3 | 66 | kg | 0.4 | 26.4
| 367 | Areia úmida 1,22M3/M3 | 0.25 | m3 | 67 | 16.75
PAREDE DE MADEIRA
| 3283 | mata junta pinus 1x5 cm h=2,8 (0,05 m3/m) | 72.48 | m² | 11.1 | 804.528
| 20247 | prego 15x15 (0,200 kg/m2) | 21.5 | kg | 6.61 | 142.115
|  | COBERTURA bwc+CASA |  |  |  | 0
| 10566 | madeira aparelhada regional | 6.4 | m | 5.85 | 37.44
| 1607 | conjunto de arruelas de vedação 5/16 | 8 | pç | 0.1 | 0.8
| 4299 | parafuso rosca soberba e arruela de vedação | 8 | pç | 0.48 | 3.84
| 7194 | telha de fibrocimento 6,0mm 2,44x110 | 2 | pç | 14.68 | 29.36
| 6092 | junta plástica de vedação bisnaga 250 g | 0.82 | m² | 24.18 | 19.8276
| 11587 | Forro PVC | 34 | m² | 34 | 1156
[5 empty] | TOTAL DO ITEM | 2515.3606
3 |  | ESQUADRIAS E FERRAGENS
| 3423 | janela madeira imunizada - basculante 50x60 | 0.3 | m² | 194.4 | 58.32
| 3438 | janela madeira de correr | 6.12 | m² | 237.6 | 1454.112
| 5020 | porta madeira lisa - 0,60x2,10m | 1 | unid. | 79.69 | 79.69
| 20241 | ferragens p/2 folhas janela madeira correr | 3 | cj | 82.25 | 246.75
| 3097 | fechadura completa cromada para banheiro | 1 | unid. | 24.37 | 24.37
| 2425 | dobradiça de ferro zincado de 3" | 3 | unid. | 5.38 | 16.14
| 20240 | ferrag. p/janela mad. basc. - | 3 | cj | 26.35 | 79.05
| 72116 | Vidro 3,0 mm para janela | 6.12 | m² | 47.3 | 289.476
| 10500 | vidro fantasia 3,0mm - colocado | 0.3 | m² | 40 | 12
[5 empty] | TOTAL DO ITEM | 2259.908
|  |  |  | TOTAL | 4979.552
*Os preços informados poderão ser menores ou até 20% maiores que os encontrados na última tabela do SINAPI
**A mão de obra será responsabilidade do beneficiário ou da Prefeitura
| Bocaina do Sul - SC, 25 de outubro de 2013 |  | SÉRGIO ANTÔNIO SILVA TODESCHINI
Engº Civil CREA/SC 016080-8

## ARISTEU DE JESUS
COHAB/SC COMPANHIA DE HABITAÇÃO DO ESTADO DE SANTA CATARINA
ANEXO XVII
ORÇAMENTO DE MATERIAIS - REFORMA / AMPLIAÇÃO
Beneficiário: |  | ARISTEU OLIMPIO DE JESUS
Município: |  | BOCAINA DO SUL |  | Data:
ITENS | SINAPI/SETMBRO | MATERIAL | QTDE | UNID. | CUSTO UNIT. | CUSTO TOTAL
2 |  | PAREDES E COBERTURAS
PAREDE DE MADEIRA
| 10718 | tábua de pinus de primeira 20x300 cm aparelhada dois lados | 62.5 | unid. | 8.07 | 504.375
| 5061 | prego polido 18x27 ( 0,17kg/m2) | 5.1 | kg | 6.25 | 31.875
| 3283 | mata junta pinus 1x5 cm h=2,8 (0,05 m3/m) | 30 | m² | 11.1 | 333
| 20247 | prego 15x15 (0,200 kg/m2) | 6 | kg | 6.61 | 39.66
|  | COBERTURA 30m2 |  |  |  | 0
| 10566 | madeira aparelhada regional | 30 | m | 5.85 | 175.5
| 1607 | conjunto de arruelas de vedação 5/16 1 (1,42 PÇ/M2) | 42.6 | pç | 0.1 | 4.26
| 4299 | parafuso rosca soberba e arruela de vedação (1,42 PÇ/M2) | 42.6 | pç | 0.48 | 20.448
| 7194 | telha de fibrocimento 6,0mm 2,44x110 | 35 | pç | 14.68 | 513.8
| 7219 | cumeeira universal fibrocimento do tipo normal - 6mm | 3 | m | 28.7 | 86.1
| 6092 | junta plástica de vedação bisnaga 250 g | 0.1 | m² | 24.18 | 2.418
| 20247 | prego 15x15 (0,200 kg/m2) | 2.5 | kg | 6.61 | 16.525
| 11587 | Forro PVC | 12.5 | m² | 34 | 425
[5 empty] | TOTAL DO ITEM | 2152.961
3 |  | ESQUADRIAS E FERRAGENS
| 10554 | porta madeira lisa - 0,70x2,10m | 3 | unid. | 50.44 | 151.32
| 3090 | FECHADURA EMBUTIR TP GORGES (CHAVE GRANDE) P/PORTA INTERNA, COMPLETA - LINHA POPULAR | 6 | unid. | 23.85 | 143.1
| 2425 | dobradiça de ferro zincado de 3" | 3 | unid. | 5.38 | 16.14
[5 empty] | TOTAL DO ITEM | 310.56
5 |  | PINTURAS
| 7288 | fundo branco/esmalte em madeira 0,17 l/m2 215m2 | 36.55 | litro | 18.43 | 673.6165
[5 empty] | TOTAL DO ITEM | 673.6165
|  |  |  | TOTAL | 3137.1375
*Os preços informados poderão ser menores ou até 20% maiores que os encontrados na última tabela do SINAPI
**A mão de obra será responsabilidade do beneficiário ou da Prefeitura
| Bocaina do Sul - SC, 25 de outubro de 2013 |  | SÉRGIO ANTÔNIO SILVA TODESCHINI
Engº Civil CREA/SC 016080-8

## SANDRA FELIPE
COHAB/SC COMPANHIA DE HABITAÇÃO DO ESTADO DE SANTA CATARINA
ANEXO XVII
ORÇAMENTO DE MATERIAIS - REFORMA / AMPLIAÇÃO
Beneficiário: |  | SANDRA MARIA FELIPE
Município: |  | BOCAINA DO SUL |  | Data:
ITENS | SINAPI/SETMBRO | MATERIAL | QTDE | UNID. | CUSTO UNIT. | CUSTO TOTAL
2 |  | PAREDES E COBERTURAS
PAREDE DE MADEIRA
| 10718 | tábua de pinus de primeira 20x300 cm aparelhada dois lados | 87.5 | unid. | 8.07 | 706.125
| 5061 | prego polido 18x27 ( 0,17kg/m2) | 7.14 | kg | 6.25 | 44.625
| 3283 | mata junta pinus 1x5 cm h=2,8 (0,05 m3/m) | 42 | m² | 11.1 | 466.2
| 20247 | prego 15x15 (0,200 kg/m2) | 8.4 | kg | 6.61 | 55.524
|  | COBERTURA 24m2 |  |  |  | 0
| 10566 | madeira aparelhada regional | 48 | m | 5.85 | 280.8
| 1607 | conjunto de arruelas de vedação 5/16 1 (1,42 PÇ/M2) | 34.08 | pç | 0.1 | 3.408
| 4299 | parafuso rosca soberba e arruela de vedação (1,42 PÇ/M2) | 34.08 | pç | 0.48 | 16.3584
| 7194 | telha de fibrocimento 6,0mm 2,44x110 1,15/m2 | 28 | pç | 14.68 | 411.04
| 7219 | cumeeira universal fibrocimento do tipo normal - 6mm | 4 | m | 28.7 | 114.8
| 6092 | junta plástica de vedação bisnaga 250 g | 0.09 | m² | 24.18 | 2.1762
| 11587 | Forro PVC | 24 | m² | 34 | 816
[5 empty] | TOTAL DO ITEM | 2917.0566
3 |  | ESQUADRIAS E FERRAGENS
| 3438 | janela madeira de correr | 4.08 | m² | 237.6 | 969.408
| 10554 | porta madeira lisa - 0,70x2,10m | 5 | unid. | 50.44 | 252.2
| 3090 | FECHADURA EMBUTIR TP GORGES (CHAVE GRANDE) P/PORTA INTERNA, COMPLETA - LINHA POPULAR | 5 | unid. | 23.85 | 119.25
| 20241 | ferragens p/2 folhas janela madeira correr | 2 | cj | 82.25 | 164.5
| 2425 | dobradiça de ferro zincado de 3" | 12 | unid. | 5.38 | 64.56
| 72116 | Vidro 3,0 mm para janela | 4.08 | m² | 47.3 | 192.984
[5 empty] | TOTAL DO ITEM | 1762.902
5 |  | PINTURAS
| 7288 | fundo branco/esmalte em madeira 0,17 l/m2 47m2 | 16.16 | litro | 18.43 | 297.8288
[5 empty] | TOTAL DO ITEM | 297.8288
|  |  |  | TOTAL | 4977.7874
*Os preços informados poderão ser menores ou até 20% maiores que os encontrados na última tabela do SINAPI
**A mão de obra será responsabilidade do beneficiário ou da Prefeitura
| Bocaina do Sul - SC, 25 de outubro de 2013 |  | SÉRGIO ANTÔNIO SILVA TODESCHINI
Engº Civil CREA/SC 016080-8

## MAGDA SOUZA
COHAB/SC COMPANHIA DE HABITAÇÃO DO ESTADO DE SANTA CATARINA
ANEXO XVII
ORÇAMENTO DE MATERIAIS - REFORMA / AMPLIAÇÃO
Beneficiário: |  | MAGDA TEREZINHA R. SOUZA
Município: |  | BOCAINA DO SUL |  | Data:
ITENS | SINAPI/SETMBRO | MATERIAL | QTDE | UNID. | CUSTO UNIT. | CUSTO TOTAL
2 |  | PAREDES E COBERTURAS
|  | COBERTURA 70 m2 | 70 | m² |  | 0
| 1607 | conjunto de arruelas de vedação 5/16 1 (1,42 PÇ/M2) | 99.4 | pç | 0.1 | 9.94
| 4299 | parafuso rosca soberba e arruela de vedação (1,42 PÇ/M2) | 99.4 | pç | 0.48 | 47.712
| 7194 | telha de fibrocimento 6,0mm 2,44x110 1,15/m2 | 36 | pç | 14.68 | 528.48
| 6092 | junta plástica de vedação bisnaga 250 g | 0.82 | m² | 24.18 | 19.8276
| 20247 | prego 15x15 (0,200 kg/m2) | 9.6 | kg | 6.61 | 63.456
| 11587 | Forro PVC | 48 | m² | 34 | 1632
[5 empty] | TOTAL DO ITEM | 2301.4156
3 |  | ESQUADRIAS E FERRAGENS
| 3423 | janela madeira imunizada - basculante 50x60 | 0.3 | m² | 194.4 | 58.32
| 3438 | janela madeira de correr | 4.08 | m² | 237.6 | 969.408
| 10554 | porta madeira lisa - 0,70x2,10m | 1 | unid. | 50.44 | 50.44
| 3090 | FECHADURA EMBUTIR TP GORGES (CHAVE GRANDE) P/PORTA INTERNA, COMPLETA - LINHA POPULAR | 1 | unid. | 23.85 | 23.85
| 20241 | ferragens p/2 folhas janela madeira correr | 2 | cj | 82.25 | 164.5
| 2425 | dobradiça de ferro zincado de 3" | 3 | unid. | 5.38 | 16.14
| 20240 | ferrag. p/janela mad. basc. - | 2 | cj | 26.35 | 52.7
| 72116 | Vidro 3,0 mm para janela | 4.08 | m² | 26.35 | 107.508
[5 empty] | TOTAL DO ITEM | 1442.866
4 |  | REVESTIMENTOS
|  | PAREDES SUB SOLO | 61.6 | m²
chapisco consumo 0,005 m3/m2
| 13284 | Cimento 182 KG/M3 2,184 kg/m2 | 56 | kg | 0.39 | 21.84
| 1106 | Cal hidratada 182 KG/M3 | 56 | kg | 0.4 | 22.4
| 367 | Areia úmida 1,22M3/M3 | 0.378 | m3 | 67 | 25.326
| 5982 | reboco - traço 1:2:9 34,75m2 | 0.924 | m3
| 13284 | Cimento 182 KG/M3 | 168.16 | kg | 0.39 | 65.5824
| 1106 | Cal hidratada 182 KG/M3 | 168.16 | kg | 0.4 | 67.264
| 367 | Areia úmida 1,22M3/M3 | 1.12 | m3 | 67 | 75.04
[5 empty] | TOTAL DO ITEM | 277.4524
5 |  | PINTURAS
| 7288 | fundo branco/esmalte em madeira 0,17 l/m2 219,6 m2 | 37.33 | litro | 18.43 | 687.9919
| 7345 | pva sem massa corrida 17 l/m2 61,6 m2 | 10.472 | litro | 12.64 | 132.3661
[5 empty] | TOTAL DO ITEM | 820.358
6 |  | PISOS
|  | CONTRA PISO 68 m2 | 4.08 | m3
| 10511 | cimento 280 kg/m3 | 1142.4 | kg | 0.43 | 491.232
| 370 | areia 0,8m3/m3 | 3.26 | m³ | 71 | 231.46
| 4718 | Pedra brita 2 - 25mm 0,8m3/m3 | 3.26 | m³ | 75.78 | 247.0428
[5 empty] | TOTAL DO ITEM | 969.7348
|  |  |  | TOTAL | 4991.4688
*Os preços informados poderão ser menores ou até 20% maiores que os encontrados na última tabela do SINAPI
**A mão de obra será responsabilidade do beneficiário ou da Prefeitura
| Bocaina do Sul - SC, 25 de outubro de 2013 |  | SÉRGIO ANTÔNIO SILVA TODESCHINI
Engº Civil CREA/SC 016080-8

## MARIO RIBEIRO
COHAB/SC COMPANHIA DE HABITAÇÃO DO ESTADO DE SANTA CATARINA
ANEXO XVII
ORÇAMENTO DE MATERIAIS - REFORMA / AMPLIAÇÃO
Beneficiário: |  | MARIO LUCIO RIBEIRO
Município: |  | BOCAINA DO SUL |  | Data:
ITENS | SINAPI/SETMBRO | MATERIAL | QTDE | UNID. | CUSTO UNIT. | CUSTO TOTAL
2 |  | PAREDES E COBERTURAS
PAREDE DE MADEIRA
| 10718 | tábua de pinus de primeira 20x300 cm aparelhada dois lados | 110 | unid. | 8.07 | 887.7
| 5061 | prego polido 18x27 ( 0,17kg/m2) | 9.35 | kg | 6.25 | 58.4375
|  | COBERTURA | 56 | m²
| 10566 | madeira aparelhada regional | 65 | m | 5.85 | 380.25
| 1607 | conjunto de arruelas de vedação 5/16 | 79 | pç | 0.1 | 7.9
| 4299 | parafuso rosca soberba e arruela de vedação | 79 | pç | 0.48 | 37.92
| 7194 | telha de fibrocimento 6,0mm 2,44x110 | 64 | pç | 14.68 | 939.52
| 7219 | cumeeira universal fibrocimento do tipo normal - 6mm | 7 | m | 28.7 | 200.9
| 11587 | Forro PVC | 30 | m² | 34 | 1020
[5 empty] | TOTAL DO ITEM | 3532.6275
3 |  | ESQUADRIAS E FERRAGENS
| 3438 | janela madeira de correr | 4.08 | m² | 237.6 | 969.408
| 10554 | porta madeira lisa - 0,70x2,10m | 1 | unid. | 50.44 | 50.44
| 3090 | FECHADURA EMBUTIR TP GORGES (CHAVE GRANDE) P/PORTA INTERNA, COMPLETA - LINHA POPULAR | 1 | unid. | 23.85 | 23.85
| 20241 | ferragens p/2 folhas janela madeira correr | 2 | cj | 82.25 | 164.5
| 2425 | dobradiça de ferro zincado de 3" | 3 | unid. | 5.38 | 16.14
| 20240 | ferrag. p/janela mad. basc. - | 2 | cj | 26.35 | 52.7
| 72116 | Vidro 3,0 mm para janela | 4.08 | m² | 46.51 | 189.7608
[5 empty] | TOTAL DO ITEM | 1466.7988
|  |  |  | TOTAL | 4999.4263
*Os preços informados poderão ser menores ou até 20% maiores que os encontrados na última tabela do SINAPI
**A mão de obra será responsabilidade do beneficiário ou da Prefeitura
| Bocaina do Sul - SC, 25 de outubro de 2013 |  | SÉRGIO ANTÔNIO SILVA TODESCHINI
Engº Civil CREA/SC 016080-8

## MARIA DOS SANTOS
COHAB/SC COMPANHIA DE HABITAÇÃO DO ESTADO DE SANTA CATARINA
ANEXO XVII
ORÇAMENTO DE MATERIAIS - REFORMA / AMPLIAÇÃO
Beneficiário: |  | MARIA APARECIDA DOS SANTOS
Município: |  | BOCAINA DO SUL |  | Data:
ITENS | SINAPI/SETMBRO | MATERIAL | QTDE | UNID. | CUSTO UNIT. | CUSTO TOTAL
1 |  | FUNDAÇÕES e ESTRUTURA
|  | BWC 2,2X1,6 | 3.52 | m³
| 10511 | cimento 305 kg/m3 (139kg) | 139 | kg | 0.43 | 59.77
| 370 | areia 0,8m3/m3 | 0.36 | m³ | 71 | 25.56
| 4718 | Pedra brita 2 - 25mm 0,8m3/m3 | 0.36 | m³ | 75.78 | 27.2808
| 6189 | tábua de madeira 2,5x30,0 cm para forma (4,56 m2) | 4.56 | m | 6.05 | 27.588
| 5061 | prego polido 18x27 ( 0,17kg/m2) | 0.77 | kg | 6.25 | 4.8125
| 33 | armadura CA-50 média - 8,0mm 0,39kg/m - 4barras | 12 | kg | 3.68 | 44.16
| 32 | armadura CA-50 média - 6,3mm 0,25kg/m - 2barras | 3.8 | kg | 3.92 | 14.896
| 141 | impermeabilizante flexivel Igolflex preto 0,2 0 l/m2 | 0.0228 | kg | 9.48 | 0.21614
[5 empty] | TOTAL DO ITEM | 204.2834
2 |  | PAREDES E COBERTURAS
PAREDES bwc 17,375 m2
|  | chapisco consumo 0,005 m3/m2 | 0.17375 | m3
|  | consumo de argamassa 0,012m3/ m2 | 0.2085 | m3
| 13284 | Cimento 182 KG/M3 2,184 kg/m2 | 66 | kg | 0.39 | 25.74
| 1106 | Cal hidratada 182 KG/M3 | 66 | kg | 0.4 | 26.4
| 367 | Areia úmida 1,22M3/M3 | 0.25 | m3 | 67 | 16.75
|  | PAREDE DE MADEIRA | 69.6 | m²
| 3283 | mata junta pinus 1x5 cm h=2,8 (0,05 m3/m) | 69.6 | m² | 11.1 | 772.56
| 20247 | prego 15x15 (0,200 kg/m2) | 13.92 | kg | 6.61 | 92.0112
|  | COBERTURA bwc |  |  |  | 0
| 10566 | madeira aparelhada regional | 6.4 | m | 5.85 | 37.44
| 1607 | conjunto de arruelas de vedação 5/16 | 8 | pç | 0.1 | 0.8
| 4299 | parafuso rosca soberba e arruela de vedação | 8 | pç | 0.48 | 3.84
| 7194 | telha de fibrocimento 6,0mm 2,44x110 | 2 | pç | 14.68 | 29.36
| 6092 | junta plástica de vedação bisnaga 250 g | 0.82 | m² | 24.18 | 19.8276
| 20247 | prego 15x15 (0,200 kg/m2) | 9.5 | kg | 6.61 | 62.795
| 11587 | Forro PVC | 47.5 | m² | 34 | 1615
[5 empty] | TOTAL DO ITEM | 2702.5238
3 |  | ESQUADRIAS E FERRAGENS
| 3423 | janela madeira imunizada - basculante 50x60 | 0.3 | m² | 194.4 | 58.32
| 5020 | porta madeira lisa - 0,60x2,10m | 1 | unid. | 79.69 | 79.69
| 3097 | fechadura completa cromada para banheiro | 1 | unid. | 24.37 | 24.37
| 2425 | dobradiça de ferro zincado de 3" | 3 | unid. | 5.38 | 16.14
| 20240 | ferrag. p/janela mad. basc. - | 1 | cj | 26.35 | 26.35
| 10500 | vidro fantasia 3,0mm - colocado | 0.3 | m² | 40 | 12
[5 empty] | TOTAL DO ITEM | 216.87
4 |  | REVESTIMENTOS
|  | chapisco consumo 0,005 m3/m2 | 0.17375 | m3
| 13284 | Cimento 182 KG/M3 2,184 kg/m2 | 0.0361 | kg | 0.39 | 0.014079
| 1106 | Cal hidratada 182 KG/M3 | 0.04 | kg | 0.4 | 0.016
| 367 | Areia úmida 1,22M3/M3 | 0.21 | m3 | 67 | 14.07
| 5982 | reboco - traço 1:2:9 34,75m2 | 1.0425 | m3
| 13284 | Cimento 182 KG/M3 | 190 | kg | 0.39 | 74.1
| 1106 | Cal hidratada 182 KG/M3 | 190 | kg | 0.4 | 76
| 367 | Areia úmida 1,22M3/M3 | 1.27 | m3 | 67 | 85.09
[5 empty] | TOTAL DO ITEM | 249.2901
5 |  | PINTURAS
| 7288 | fundo branco/esmalte em madeira 0,17 l/m2 | 20 | litro | 18.43 | 368.6
[5 empty] | TOTAL DO ITEM | 368.6
7 |  | INSTALAÇÕES HIDROSANITÁRIAS
| mercado | reservatório plástico - 310L | 1 | unid. | 139.9 | 139.9
| 11825 | torneira bóia pvc - 25mm x ø ¾" | 1 | unid. | 48.11 | 48.11
| 96 | adapt. p/cx.água.-25x¾" | 1 | unid. | 7.35 | 7.35
| 97 | adapt. p/cx.água.-32x1" | 3 | unid. | 12.65 | 37.95
| 65 | adapt. sold. curto p/ registro - 25x¾" | 6 | unid. | 0.5 | 3
| 108 | adapt. sold. curto p/ registro - 32x1" | 4 | unid. | 1.05 | 4.2
| 6005 | registro gaveta de metal c/ canopla - ¾" | 2 | unid. | 58.25 | 116.5
| 20055 | registro esfera vs pvc soldável - 25mm | 2 | unid. | 11.52 | 23.04
| 6024 | registro de pressão c/acabamento cromado - ¾" | 1 | unid. | 57.55 | 57.55
| 9868 | tubo pvc soldável para água - 25 mm | 26.44 | m | 2.17 | 57.3748
| 9869 | tubo pvc soldável p/ água - 32mm | 6.82 | m | 4.95 | 33.759
| 3529 | joelho 90º pvc sold - água - 25mm | 11 | unid | 0.43 | 4.73
| 3536 | joelho 90º pvc sold - água - 32mm | 2 | unid | 1.12 | 2.24
| 3538 | joelho red.90º pvc 32x25mm | 1 | unid | 1.63 | 1.63
| 3522 | joelho 90º pvc c/ bucha latão 25x¾" | 3 | unid | 1.63 | 4.89
| 20147 | joelho red.90º pvc c/bucha latão 25x½" | 2 | unid | 3.69 | 7.38
| 3860 | luva pvc soldável e c/ rosca - 25x¾" | 2 | unid | 2.25 | 4.5
| 7140 | te pvc soldável - 32 mm | 1 | unid | 1.94 | 1.94
| 7139 | te pvc soldável - 25 mm | 3 | unid | 0.65 | 1.95
| 7136 | te de redução pvc sold. - 32x25 mm | 1 | unid | 3.32 | 3.32
| 1956 | curva 90º pvc soldável - 25 mm | 3 | unid | 1.59 | 4.77
| 1957 | curva 90º pvc soldável - 32 mm | 2 | unid | 3.44 | 6.88
| 829 | bucha redução pvc sold. curta - 32x25 mm | 1 | unid | 0.42 | 0.42
| 6516 | tubo de pvc sold. p/ esgoto predial-100 mm | 1.74 | m | 14.56 | 25.3344
| 9838 | tubo de pvc sold. p/ esgoto - 50 mm | 8.99 | m | 4.37 | 39.2863
| 20067 | tubo de pvc sold. p/ esgoto - 40 mm | 2.33 | m | 5.23 | 12.1859
| 40777 | caixa sifonada c/ grelha - 100x150x50 mm | 1 | unid. | 27.16 | 27.16
| 72547 | curva 90º pvc curta p/ esgoto - 40mm | 1 | unid. | 5.07 | 5.07
| 72544 | curva 90º pvc curta p/ esgoto - 50mm | 2 | unid. | 9.87 | 19.74
| 72541 | curva 90º pvc curta p/ esgoto - 100mm | 1 | unid. | 18.83 | 18.83
| 20148 | joelho 45º pvc p/ esgoto - 40mm | 1 | unid. | 3.03 | 3.03
| 20149 | joelho 45º pvc p/ esgoto - 50mm | 3 | unid. | 4.61 | 13.83
| 20155 | joelho 90º pvc p/ esgoto - 50 mm | 5 | unid. | 5.27 | 26.35
| 10835 | joelho 90º pvc p/ esgoto - 40mmx1½" | 1 | unid. | 1.89 | 1.89
| 72774 | junção simples p/ esgoto - 100x50 mm | 1 | unid. | 22.52 | 22.52
| 3848 | luva simples p/ esgoto - 50 mm | 6 | unid. | 4.05 | 24.3
| 3893 | luva simples p/ esgoto - 100 mm | 2 | unid. | 12.96 | 25.92
| 20261 | sifão flexível 1"x1½" | 3 | unid. | 17.05 | 51.15
| 7097 | te sanitário - 50 mm | 1 | unid. | 3.88 | 3.88
| 9838 | terminal de ventilação Ø50mm | 1 | unid. | 4.47 | 4.47
[5 empty] | TOTAL DO ITEM | 898.3304
9 |  | APARELHOS SANITÁRIOS
| 10422 | vaso c/caixa acoplada /louça c/tampa plástica | 1 | unid. | 207.73 | 207.73
| 10425 | lavatório louça s/ coluna c/engate.e válvula | 1 | unid. | 37.11 | 37.11
| 11822 | torneira pvc curta de ½" | 1 | unid. | 6.84 | 6.84
| 11831 | torneira pvc longa de ¾" | 2 | unid. | 6.54 | 13.08
| 20266 | kit acessórios de pvc cromado p/ banheiro | 1 | unid. | 34.36 | 34.36
[5 empty] | TOTAL DO ITEM | 299.12
|  |  |  | TOTAL | 4939.0177
*Os preços informados poderão ser menores ou até 20% maiores que os encontrados na última tabela do SINAPI
**A mão de obra será responsabilidade do beneficiário ou da Prefeitura
| Bocaina do Sul - SC, 25 de outubro de 2013 |  | SÉRGIO ANTÔNIO SILVA TODESCHINI
Engº Civil CREA/SC 016080-8

## MARCIA DOS SANTOS
COHAB/SC COMPANHIA DE HABITAÇÃO DO ESTADO DE SANTA CATARINA
ANEXO XVII
ORÇAMENTO DE MATERIAIS - REFORMA / AMPLIAÇÃO
Beneficiário: |  | MARCIA REGINA DOS SANTOS
Município: |  | BOCAINA DO SUL |  | Data:
ITENS | SINAPI/SETMBRO | MATERIAL | QTDE | UNID. | CUSTO UNIT. | CUSTO TOTAL
2 |  | PAREDES E COBERTURAS
PAREDE DE MADEIRA
| 10718 | tábua de pinus de primeira 20x300 cm aparelhada dois lados | 25 | unid. | 8.07 | 201.75
| 5061 | prego polido 18x27 ( 0,17kg/m2) | 2.04 | kg | 6.25 | 12.75
| 3283 | mata junta pinus 1x5 cm h=2,8 (0,05 m3/m) | 46 | m² | 11.1 | 510.6
| 20247 | prego 15x15 (0,200 kg/m2) | 9.6 | kg | 6.61 | 63.456
| 11587 | Forro PVC | 18 | m² | 34 | 612
[5 empty] | TOTAL DO ITEM | 1400.556
3 |  | ESQUADRIAS E FERRAGENS
| 3438 | janela madeira de correr | 6.12 | m² | 237.6 | 1454.112
| 20241 | ferragens p/2 folhas janela madeira correr | 2 | cj | 82.25 | 164.5
| 72116 | Vidro 3,0 mm para janela | 4.08 | m² | 47.3 | 192.984
[5 empty] | TOTAL DO ITEM | 1811.596
5 |  | PINTURAS
| 7288 | fundo branco/esmalte em madeira 0,17 l/m2 158,4 m2 | 26 | litro | 18.43 | 479.18
| 7345 | pva sem massa corrida 17 l/m2 28,8 m2 | 4.86 | litro | 12.64 | 61.4304
[5 empty] | TOTAL DO ITEM | 540.6104
6 |  | PISOS
|  | PISO DE MADEIRA | 48 | m2
| 5061 | prego polido 18x27 ( 0,17kg/m2) | 16 | kg | 6.25 | 100
| 10718 | TABUA DE PINUS 1A QUALIDADE 20 X 300CM -piso | 82 | unid. | 8.07 | 661.74
| 20213 | PECA DE MADEIRA LEI APARELHADA 6 X 12CM - barrote | 21 | m | 16.36 | 343.56
| 2794 | PECA DE MADEIRA ROLICA TRATADA (EUCALIPTO OU REGIONAL EQUIVALENTE) D = 25 A 29CM - H = 6,5M (P/PILAR) | 22 | m | 10.42 | 229.24
[5 empty] | TOTAL DO ITEM | 1234.54
|  |  |  | TOTAL | 4987.3024
*Os preços informados poderão ser menores ou até 20% maiores que os encontrados na última tabela do SINAPI
**A mão de obra será responsabilidade do beneficiário ou da Prefeitura
| Bocaina do Sul - SC, 25 de outubro de 2013 |  | SÉRGIO ANTÔNIO SILVA TODESCHINI
Engº Civil CREA/SC 016080-8

## NADIR SANTOS
COHAB/SC COMPANHIA DE HABITAÇÃO DO ESTADO DE SANTA CATARINA
ANEXO XVII
ORÇAMENTO DE MATERIAIS - REFORMA / AMPLIAÇÃO
Beneficiário: |  | NADIR TEREZINHA SANTOS
Município: |  | BOCAINA DO SUL |  | Data:
ITENS | SINAPI/SETMBRO | MATERIAL | QTDE | UNID. | CUSTO UNIT. | CUSTO TOTAL
2 |  | PAREDES E COBERTURAS
PAREDE DE MADEIRA
| 3283 | mata junta pinus 1x5 cm h=2,8 (0,05 m3/m) | 71.5 | m² | 11.1 | 793.65
| 20247 | prego 15x15 (0,200 kg/m2) | 14.3 | kg | 6.61 | 94.523
|  | COBERTURA |  |  |  | 0
| 10566 | madeira aparelhada regional | 75 | m | 5.85 | 438.75
| 1607 | conjunto de arruelas de vedação 5/16 | 106 | pç | 0.1 | 10.6
| 4299 | parafuso rosca soberba e arruela de vedação | 106 | pç | 0.48 | 50.88
| 7194 | telha de fibrocimento 6,0mm 2,44x110 | 87 | pç | 14.68 | 1277.16
| 7219 | cumeeira universal fibrocimento do tipo normal - 6mm | 8 | m | 28.7 | 229.6
| 6092 | junta plástica de vedação bisnaga 250 g | 0.24 | m² | 24.18 | 5.8032
| 20247 | prego 15x15 (0,200 kg/m2) | 7 | kg | 6.61 | 46.27
| 11587 | Forro PVC | 35 | m² | 34 | 1190
[5 empty] | TOTAL DO ITEM | 4137.2362
3 |  | ESQUADRIAS E FERRAGENS
| 3438 | janela madeira de correr | 2.04 | m² | 237.6 | 484.704
| 10554 | porta madeira lisa - 0,70x2,10m | 2 | unid. | 50.44 | 100.88
| 3090 | FECHADURA EMBUTIR TP GORGES (CHAVE GRANDE) P/PORTA INTERNA, COMPLETA - LINHA POPULAR | 2 | unid. | 23.85 | 47.7
| 20241 | ferragens p/2 folhas janela madeira correr | 1 | cj | 82.25 | 82.25
| 2425 | dobradiça de ferro zincado de 3" | 1 | unid. | 5.38 | 5.38
| 72116 | Vidro 3,0 mm para janela | 2.04 | m² | 47.3 | 96.492
[5 empty] | TOTAL DO ITEM | 817.406
|  |  |  | TOTAL | 4954.6422
*Os preços informados poderão ser menores ou até 20% maiores que os encontrados na última tabela do SINAPI
**A mão de obra será responsabilidade do beneficiário ou da Prefeitura
| Bocaina do Sul - SC, 25 de outubro de 2013 |  | SÉRGIO ANTÔNIO SILVA TODESCHINI
Engº Civil CREA/SC 016080-8

## GRISSELI DOS SANTOS
COHAB/SC COMPANHIA DE HABITAÇÃO DO ESTADO DE SANTA CATARINA
ANEXO XVII
ORÇAMENTO DE MATERIAIS - REFORMA / AMPLIAÇÃO
Beneficiário: |  | GRISSELI ROSA DOS SANTOS
Município: |  | BOCAINA DO SUL |  | Data:
ITENS | SINAPI/SETMBRO | MATERIAL | QTDE | UNID. | CUSTO UNIT. | CUSTO TOTAL
1 |  | FUNDAÇÕES e ESTRUTURA
|  | ÁREA DE SERVIÇO 2,2X1,6 | 3.52 | m³
| 10511 | cimento 305 kg/m3 (139kg) | 139 | kg | 0.43 | 59.77
| 370 | areia 0,8m3/m3 | 0.36 | m³ | 71 | 25.56
| 4718 | Pedra brita 2 - 25mm 0,8m3/m3 | 0.36 | m³ | 75.78 | 27.2808
| 6189 | tábua de madeira 2,5x30,0 cm para forma (4,56 m2) | 4.56 | m | 6.05 | 27.588
| 5061 | prego polido 18x27 ( 0,17kg/m2) | 0.77 | kg | 6.25 | 4.8125
| 33 | armadura CA-50 média - 8,0mm 0,39kg/m - 4barras | 12 | kg | 3.68 | 44.16
| 32 | armadura CA-50 média - 6,3mm 0,25kg/m - 2barras | 3.8 | kg | 3.92 | 14.896
| 141 | impermeabilizante flexivel Igolflex preto 0,2 0 l/m2 | 0.0228 | kg | 9.48 | 0.21614
[5 empty] | TOTAL DO ITEM | 204.2834
2 |  | PAREDES E COBERTURAS
PAREDES 17,375 m2
| 7267 | alven bloco cerâm. 6f - 9x14x19cm - e= 9cm ( 33 unid/m2) | 574 | unid. | 0.44 | 252.56
|  | chapisco consumo 0,005 m3/m2 | 0.17375 | m3
|  | consumo de argamassa 0,012m3/ m2 | 0.2085 | m3
| 13284 | Cimento 182 KG/M3 2,184 kg/m2 | 66 | kg | 0.39 | 25.74
| 1106 | Cal hidratada 182 KG/M3 | 66 | kg | 0.4 | 26.4
| 367 | Areia úmida 1,22M3/M3 | 0.25 | m3 | 67 | 16.75
PAREDES DE MADEIRA
| 3283 | mata junta pinus 1x5 cm h=2,8 (0,05 m3/m) | 73 | m² | 11.1 | 810.3
| 20247 | prego 15x15 (0,200 kg/m2) | 14.3 | kg | 6.61 | 94.523
|  | COBERTURA |  |  |  | 0
| 10566 | madeira aparelhada regional | 6.4 | m | 5.85 | 37.44
| 1607 | conjunto de arruelas de vedação 5/16 1 (1,42 PÇ/M2) | 8 | pç | 0.1 | 0.8
| 4299 | parafuso rosca soberba e arruela de vedação (1,42 PÇ/M2) | 8 | pç | 0.48 | 3.84
| 7194 | telha de fibrocimento 6,0mm 2,44x110 1,15/m2 | 2 | pç | 14.68 | 29.36
| 7219 | cumeeira universal fibrocimento do tipo normal - 6mm | 0 | m | 28.7 | 0
| 6092 | junta plástica de vedação bisnaga 250 g | 0.82 | m² | 24.18 | 19.8276
| 11587 | Forro PVC | 2.47 | m² | 34 | 83.98
[5 empty] | TOTAL DO ITEM | 1401.5206
3 |  | ESQUADRIAS E FERRAGENS
| 3423 | janela madeira imunizada - basculante 50x60 | 0.3 | m² | 194.4 | 58.32
| 3438 | janela madeira de correr | 6.12 | m² | 237.6 | 1454.112
| 5020 | porta madeira lisa - 0,60x2,10m | 1 | unid. | 79.69 | 79.69
| 10554 | porta madeira lisa - 0,70x2,10m | 3 | unid. | 50.44 | 151.32
| 3090 | FECHADURA EMBUTIR TP GORGES (CHAVE GRANDE) P/PORTA INTERNA, COMPLETA - LINHA POPULAR | 3 | unid. | 23.85 | 71.55
| 20241 | ferragens p/2 folhas janela madeira correr | 3 | cj | 82.25 | 246.75
| 3097 | fechadura completa cromada para banheiro | 1 | unid. | 24.37 | 24.37
| 2425 | dobradiça de ferro zincado de 3" | 12 | unid. | 5.38 | 64.56
| 20240 | ferrag. p/janela mad. basc. - | 1 | cj | 26.35 | 26.35
| 72116 | Vidro 3,0 mm para janela | 6.12 | m² | 47.3 | 289.476
| 10500 | vidro fantasia 3,0mm - colocado | 0.3 | m² | 40 | 12
[5 empty] | TOTAL DO ITEM | 2478.498
4 |  | REVESTIMENTOS
|  | chapisco consumo 0,005 m3/m2 | 0.17375 | m3
| 13284 | Cimento 182 KG/M3 2,184 kg/m2 | 0.0361 | kg | 0.39 | 0.014079
| 1106 | Cal hidratada 182 KG/M3 | 0.04 | kg | 0.4 | 0.016
| 367 | Areia úmida 1,22M3/M3 | 0.21 | m3 | 67 | 14.07
| 5982 | reboco - traço 1:2:9 34,75m2 | 1.0425 | m3
| 13284 | Cimento 182 KG/M3 | 190 | kg | 0.39 | 74.1
| 1106 | Cal hidratada 182 KG/M3 | 190 | kg | 0.4 | 76
| 367 | Areia úmida 1,22M3/M3 | 1.27 | m3 | 67 | 85.09
[5 empty] | TOTAL DO ITEM | 249.2901
5 |  | PINTURAS
| 7288 | fundo branco/esmalte em madeira 0,17 l/m2 184,56m2 | 31.37 | litro | 18.43 | 578.1491
| 7345 | pva sem massa corrida 0,17 l/m2 24,96 | 4.24 | litro | 12.64 | 53.5936
[5 empty] | TOTAL DO ITEM | 631.7427
6 |  | PISOS
| 10516 | CERAMICA ESMALTADA EXTRA OU 1A QUALID P/ PAREDE 20 X 20CM PEI-4 - LINHA POPULAR | 2.66 | m³ | 11.17 | 29.7122
| 1381 | ARGAMASSA OU CIMENTO COLANTE EM PO PARA FIXACAO DE PECAS CERAMICAS 5kg/m2 | 13.3 | kg | 0.31 | 4.123
[5 empty] | TOTAL DO ITEM | 33.8352
|  |  |  | TOTAL | 4999.17
*Os preços informados poderão ser menores ou até 20% maiores que os encontrados na última tabela do SINAPI
**A mão de obra será responsabilidade do beneficiário ou da Prefeitura
| Bocaina do Sul - SC, 25 de outubro de 2013 |  | SÉRGIO ANTÔNIO SILVA TODESCHINI
Engº Civil CREA/SC 016080-8

## JULIANO ANDRADE
COHAB/SC COMPANHIA DE HABITAÇÃO DO ESTADO DE SANTA CATARINA
ANEXO XVII
ORÇAMENTO DE MATERIAIS - REFORMA / AMPLIAÇÃO
Beneficiário: |  | JULIANO DOS SANTOS ANDRADE
Município: |  | BOCAINA DO SUL |  | Data:
ITENS | SINAPI/SETEMBRO | MATERIAL | QTDE | UNID. | CUSTO UNIT. | CUSTO TOTAL
1 |  | FUNDAÇÕES e ESTRUTURA
|  | ÁREA DE SERVIÇO 2,2X1,6 | 3.52 | m³
| 10511 | cimento 305 kg/m3 (139kg) | 139 | kg | 0.43 | 59.77
| 370 | areia 0,8m3/m3 | 0.36 | m³ | 71 | 25.56
| 4718 | Pedra brita 2 - 25mm 0,8m3/m3 | 0.36 | m³ | 75.78 | 27.2808
| 6189 | tábua de madeira 2,5x30,0 cm para forma (4,56 m2) | 4.56 | m | 6.05 | 27.588
| 5061 | prego polido 18x27 ( 0,17kg/m2) | 0.77 | kg | 6.25 | 4.8125
| 33 | armadura CA-50 média - 8,0mm 0,39kg/m - 4barras | 12 | kg | 3.68 | 44.16
| 32 | armadura CA-50 média - 6,3mm 0,25kg/m - 2barras | 3.8 | kg | 3.92 | 14.896
| 141 | impermeabilizante flexivel Igolflex preto 0,2 0 l/m2 | 0.0228 | kg | 9.48 | 0.21614
[5 empty] | TOTAL DO ITEM | 204.2834
2 |  | PAREDES E COBERTURAS
PAREDES 17,375 m2
| 7267 | alven bloco cerâm. 6f - 9x14x19cm - e= 9cm ( 33 unid/m2) | 574 | unid. | 0.44 | 252.56
|  | chapisco consumo 0,005 m3/m2 | 0.17375 | m3
|  | consumo de argamassa 0,012m3/ m2 | 0.2085 | m3
| 13284 | Cimento 182 KG/M3 2,184 kg/m2 | 66 | kg | 0.39 | 25.74
| 1106 | Cal hidratada 182 KG/M3 | 66 | kg | 0.4 | 26.4
| 367 | Areia úmida 1,22M3/M3 | 0.25 | m3 | 67 | 16.75
|  | COBERTURA | 75.52 | m² |  | 0
| 10566 | madeira aparelhada regional | 6.4 | m | 5.85 | 37.44
| 1607 | conjunto de arruelas de vedação 5/16 1 (1,42 PÇ/M2) | 107 | pç | 0.1 | 10.7
| 4299 | parafuso rosca soberba e arruela de vedação (1,42 PÇ/M2) | 107 | pç | 0.48 | 51.36
| 7194 | telha de fibrocimento 6,0mm 2,44x110 1,15/m2 | 87 | pç | 14.68 | 1277.16
| 7219 | cumeeira universal fibrocimento do tipo normal - 6mm | 8 | m | 28.7 | 229.6
| 6092 | junta plástica de vedação bisnaga 250 g | 0.28 | m² | 24.18 | 6.7704
| 11587 | Forro PVC | 39.47 | m² | 34 | 1341.98
[5 empty] | TOTAL DO ITEM | 3276.4604
4 |  | REVESTIMENTOS
|  | chapisco consumo 0,005 m3/m2 | 0.17375 | m3
| 13284 | Cimento 182 KG/M3 2,184 kg/m2 | 0.0361 | kg | 0.39 | 0.014079
| 1106 | Cal hidratada 182 KG/M3 | 0.04 | kg | 0.4 | 0.016
| 367 | Areia úmida 1,22M3/M3 | 0.21 | m3 | 67 | 14.07
| 5982 | reboco - traço 1:2:9 34,75m2 | 1.0425 | m3
| 13284 | Cimento 182 KG/M3 | 190 | kg | 0.39 | 74.1
| 1106 | Cal hidratada 182 KG/M3 | 190 | kg | 0.4 | 76
| 367 | Areia úmida 1,22M3/M3 | 1.27 | m3 | 67 | 85.09
[5 empty] | TOTAL DO ITEM | 249.2901
5 |  | PINTURAS
| 7288 | fundo branco/esmalte em madeira 0,17 l/m2 114,40m2 | 19.448 | litro | 18.43 | 358.4266
| 7345 | pva sem massa corrida 0,17 l/m2 24,96 | 4.24 | litro | 12.64 | 53.5936
[5 empty] | TOTAL DO ITEM | 412.0202
6 |  | PISOS
|  | calçada em concreto ripado - esp.=6 cm (10x6)m | 3.6 | m3
| 10511 | cimento 280 kg/m3 (139kg) | 1008 | kg | 0.43 | 433.44
| 370 | areia 0,8m3/m3 | 2.88 | m³ | 71 | 204.48
| 4718 | Pedra brita 2 - 25mm 0,8m3/m3 | 2.88 | m³ | 75.78 | 218.2464
| 4719 | LASTRO DE Pedra brita 2 - 25mm e=0,05 m | 0.18 | m³ | 76.78 | 13.8204
[5 empty] | TOTAL DO ITEM | 856.1664
|  |  |  | TOTAL | 4998.2206
*Os preços informados poderão ser menores ou até 20% maiores que os encontrados na última tabela do SINAPI
**A mão de obra será responsabilidade do beneficiário ou da Prefeitura
| Bocaina do Sul - SC, 25 de outubro de 2013 |  | SÉRGIO ANTÔNIO SILVA TODESCHINI
Engº Civil CREA/SC 016080-8

## ADERBAL VARGAS
COHAB/SC COMPANHIA DE HABITAÇÃO DO ESTADO DE SANTA CATARINA
ANEXO XVII
ORÇAMENTO DE MATERIAIS - REFORMA / AMPLIAÇÃO
Beneficiário: |  | ADERBAL VARGAS
Município: |  | BOCAINA DO SUL |  | Data:
ITENS | SINAPI/SETMBRO | MATERIAL | QTDE | UNID. | CUSTO UNIT. | CUSTO TOTAL
2 |  | PAREDES E COBERTURAS
PAREDE DE MADEIRA
| 10718 | tábua de pinus de primeira 20x300 cm aparelhada dois lados | 30 | unid. | 8.07 | 242.1
| 5061 | prego polido 18x27 ( 0,17kg/m2) | 7.34 | kg | 6.25 | 45.875
| 3283 | mata junta pinus 1x5 cm h=2,8 (0,05 m3/m) | 43.2 | m² | 11.1 | 479.52
| 20247 | prego 15x15 (0,200 kg/m2) | 8.64 | kg | 6.61 | 57.1104
|  | COBERTURA | 90.21 | m²
| 10566 | madeira aparelhada regional | 180 | m | 5.85 | 1053
| 1607 | conjunto de arruelas de vedação 5/16 1 (1,42 PÇ/M2) | 255 | pç | 0.1 | 25.5
| 4299 | parafuso rosca soberba e arruela de vedação (1,42 PÇ/M2) | 255 | pç | 0.48 | 122.4
| 7194 | telha de fibrocimento 6,0mm 2,44x110 1,15/m2 | 104 | pç | 14.68 | 1526.72
| 7219 | cumeeira universal fibrocimento do tipo normal - 6mm | 11 | m | 28.7 | 315.7
| 6092 | junta plástica de vedação bisnaga 250 g | 0.82 | m² | 24.18 | 19.8276
| 11587 | Forro PVC | 0.3 | m² | 34 | 10.2
[5 empty] | TOTAL DO ITEM | 3897.953
3 |  | ESQUADRIAS E FERRAGENS
| 3423 | janela madeira imunizada - basculante 50x60 | 0.3 | m² | 194.4 | 58.32
| 3438 | janela madeira de correr | 2.04 | m² | 237.6 | 484.704
| 5020 | porta madeira lisa - 0,60x2,10m | 1 | unid. | 79.69 | 79.69
| 10554 | porta madeira lisa - 0,70x2,10m | 1 | unid. | 50.44 | 50.44
| 3090 | FECHADURA EMBUTIR TP GORGES (CHAVE GRANDE) P/PORTA INTERNA, COMPLETA - LINHA POPULAR | 1 | unid. | 23.85 | 23.85
| 20241 | ferragens p/2 folhas janela madeira correr | 2 | cj | 82.25 | 164.5
| 3097 | fechadura completa cromada para banheiro | 1 | unid. | 24.37 | 24.37
| 2425 | dobradiça de ferro zincado de 3" | 9 | unid. | 5.38 | 48.42
| 20240 | ferrag. p/janela mad. basc. - | 1 | cj | 26.35 | 26.35
| 72116 | Vidro 3,0 mm para janela | 2.04 | m² | 47.3 | 96.492
| 10500 | vidro fantasia 3,0mm - colocado | 0.3 | m² | 40 | 12
[5 empty] | TOTAL DO ITEM | 1069.136
|  |  |  | TOTAL | 4967.089
*Os preços informados poderão ser menores ou até 20% maiores que os encontrados na última tabela do SINAPI
**A mão de obra será responsabilidade do beneficiário ou da Prefeitura
| Bocaina do Sul - SC, 25 de outubro de 2013 |  | SÉRGIO ANTÔNIO SILVA TODESCHINI
Engº Civil CREA/SC 016080-8

## ALICE RAMOS
COHAB/SC COMPANHIA DE HABITAÇÃO DO ESTADO DE SANTA CATARINA
ANEXO XVII
ORÇAMENTO DE MATERIAIS - REFORMA / AMPLIAÇÃO
Beneficiário: |  | ALICE RODRIGUES RAMOS
Município: |  | BOCAINA DO SUL |  | Data:
ITENS | SINAPI/SETEMBRO | MATERIAL | QTDE | UNID. | CUSTO UNIT. | CUSTO TOTAL
1 |  | FUNDAÇÕES e ESTRUTURA
|  | ÁREA 2,2X1,6 | 3.52 | m³
| 10511 | cimento 305 kg/m3 (139kg) | 139 | kg | 0.43 | 59.77
| 370 | areia 0,8m3/m3 | 0.36 | m³ | 71 | 25.56
| 4718 | Pedra brita 2 - 25mm 0,8m3/m3 | 0.36 | m³ | 75.78 | 27.2808
| 6189 | tábua de madeira 2,5x30,0 cm para forma (4,56 m2) | 4.56 | m | 6.05 | 27.588
| 5061 | prego polido 18x27 ( 0,17kg/m2) | 0.77 | kg | 6.25 | 4.8125
| 33 | armadura CA-50 média - 8,0mm 0,39kg/m - 4barras | 12 | kg | 3.68 | 44.16
| 32 | armadura CA-50 média - 6,3mm 0,25kg/m - 2barras | 3.8 | kg | 3.92 | 14.896
| 141 | impermeabilizante flexivel Igolflex preto 0,2 0 l/m2 | 0.0228 | kg | 9.48 | 0.21614
[5 empty] | TOTAL DO ITEM | 204.2834
2 |  | PAREDES E COBERTURAS
PAREDES ÁREA
| 7267 | alven bloco cerâm. 6f - 9x14x19cm - e= 9cm ( 33 unid/m2) | 574 | unid. | 0.44 | 252.56
|  | chapisco consumo 0,005 m3/m2 | 0.17375 | m3
|  | consumo de argamassa 0,012m3/ m2 | 0.2085 | m3
| 13284 | Cimento 182 KG/M3 2,184 kg/m2 | 66 | kg | 0.39 | 25.74
| 1106 | Cal hidratada 182 KG/M3 | 66 | kg | 0.4 | 26.4
| 367 | Areia úmida 1,22M3/M3 | 0.25 | m3 | 67 | 16.75
PAREDE DE MADEIRA
| 10718 | tábua de pinus de primeira 20x300 cm aparelhada dois lados | 120 | unid. | 8.07 | 968.4
| 5061 | prego polido 18x27 ( 0,17kg/m2) | 17 | kg | 6.25 | 106.25
| 3283 | mata junta pinus 1x5 cm h=2,8 (0,05 m3/m) | 99.63 | m² | 11.1 | 1105.893
| 20247 | prego 15x15 (0,200 kg/m2) | 20 | kg | 6.61 | 132.2
|  | COBERTURA |  |  |  | 0
| 10566 | madeira aparelhada regional | 45 | m | 5.85 | 263.25
| 1607 | conjunto de arruelas de vedação 5/16 1 (1,42 PÇ/M2) | 28 | pç | 0.1 | 2.8
| 4299 | parafuso rosca soberba e arruela de vedação (1,42 PÇ/M2) | 28 | pç | 0.48 | 13.44
| 7194 | telha de fibrocimento 6,0mm 2,44x110 1,15/m2 | 23 | pç | 14.68 | 337.64
| 6092 | junta plástica de vedação bisnaga 250 g | 0.82 | m² | 24.18 | 19.8276
| 11587 | Forro PVC | 13 | m² | 34 | 442
[5 empty] | TOTAL DO ITEM | 3713.1506
4 |  | REVESTIMENTOS
|  | chapisco consumo 0,005 m3/m2 | 0.17375 | m3
| 13284 | Cimento 182 KG/M3 2,184 kg/m2 | 0.0361 | kg | 0.39 | 0.014079
| 1106 | Cal hidratada 182 KG/M3 | 0.04 | kg | 0.4 | 0.016
| 367 | Areia úmida 1,22M3/M3 | 0.21 | m3 | 67 | 14.07
| 5982 | reboco - traço 1:2:9 34,75m2 | 1.0425 | m3
| 13284 | Cimento 182 KG/M3 | 190 | kg | 0.39 | 74.1
| 1106 | Cal hidratada 182 KG/M3 | 190 | kg | 0.4 | 76
| 367 | Areia úmida 1,22M3/M3 | 1.27 | m3 | 67 | 85.09
[5 empty] | TOTAL DO ITEM | 249.2901
6 |  | PISOS
|  | calçada em concreto ripado - esp.=6 cm (10x3)m | 1.81 | m3
| 10511 | cimento 280 kg/m3 (139kg) | 506.95 | kg | 0.43 | 217.9885
| 370 | areia 0,8m3/m3 | 1.45 | m³ | 71 | 102.95
| 4718 | Pedra brita 2 - 25mm 0,8m3/m3 | 1.45 | m³ | 75.78 | 109.881
|  | PISO DE MADEIRA | 48 | m2
| 5061 | prego polido 18x27 ( 0,17kg/m2) | 4.59 | kg | 6.25 | 28.6875
| 10718 | TABUA DE PINUS 1A QUALIDADE 20 X 300CM -piso | 46 | unid. | 8.07 | 371.22
| 20213 | PECA DE MADEIRA LEI APARELHADA 6 X 12CM - barrote | 21 | m | 16.36 | 343.56
[5 empty] | TOTAL DO ITEM | 830.727
|  |  |  | TOTAL | 4997.4511
*Os preços informados poderão ser menores ou até 20% maiores que os encontrados na última tabela do SINAPI
**A mão de obra será responsabilidade do beneficiário ou da Prefeitura
| Bocaina do Sul - SC, 25 de OUTUBRO de 2013 |  | SÉRGIO ANTÔNIO SILVA TODESCHINI
Engº Civil CREA/SC 016080-8

## DANDARA MEDEIROS
COHAB/SC COMPANHIA DE HABITAÇÃO DO ESTADO DE SANTA CATARINA
ANEXO XVII
ORÇAMENTO DE MATERIAIS - REFORMA / AMPLIAÇÃO
Beneficiário: |  | DANDARA SOUZA MEDEIROS
Município: |  | BOCAINA DO SUL |  | Data:
ITENS | SINAPI/SETEMBRO | MATERIAL | QTDE | UNID. | CUSTO UNIT. | CUSTO TOTAL
1 |  | FUNDAÇÕES e ESTRUTURA
|  | ÁREA DE SERVIÇO 2,2X1,6 | 3.52 | m³
| 10511 | cimento 305 kg/m3 (139kg) | 139 | kg | 0.43 | 59.77
| 370 | areia 0,8m3/m3 | 0.36 | m³ | 71 | 25.56
| 4718 | Pedra brita 2 - 25mm 0,8m3/m3 | 0.36 | m³ | 75.78 | 27.2808
| 6189 | tábua de madeira 2,5x30,0 cm para forma (4,56 m2) | 4.56 | m | 6.05 | 27.588
| 5061 | prego polido 18x27 ( 0,17kg/m2) | 0.77 | kg | 6.25 | 4.8125
| 33 | armadura CA-50 média - 8,0mm 0,39kg/m - 4barras | 12 | kg | 3.68 | 44.16
| 32 | armadura CA-50 média - 6,3mm 0,25kg/m - 2barras | 3.8 | kg | 3.92 | 14.896
| 141 | impermeabilizante flexivel Igolflex preto 0,2 0 l/m2 | 0.0228 | kg | 9.48 | 0.21614
[5 empty] | TOTAL DO ITEM | 204.2834
2 |  | PAREDES E COBERTURAS
PAREDES 17,375 m2
| 7267 | alven bloco cerâm. 6f - 9x14x19cm - e= 9cm ( 33 unid/m2) | 574 | unid. | 0.44 | 252.56
|  | chapisco consumo 0,005 m3/m2 | 0.17375 | m3
|  | consumo de argamassa 0,012m3/ m2 | 0.2085 | m3
| 13284 | Cimento 182 KG/M3 2,184 kg/m2 | 66 | kg | 0.39 | 25.74
| 1106 | Cal hidratada 182 KG/M3 | 66 | kg | 0.4 | 26.4
| 367 | Areia úmida 1,22M3/M3 | 0.25 | m3 | 67 | 16.75
| 20247 | prego 15x15 (0,200 kg/m2) | 20 | kg | 6.61 | 132.2
|  | COBERTURA | 75.52 | m2 |  | 0
| 10566 | madeira aparelhada regional | 6.4 | m | 5.85 | 37.44
| 1607 | conjunto de arruelas de vedação 5/16 1 (1,42 PÇ/M2) | 8 | pç | 0.1 | 0.8
| 4299 | parafuso rosca soberba e arruela de vedação (1,42 PÇ/M2) | 8 | pç | 0.48 | 3.84
| 7194 | telha de fibrocimento 6,0mm 2,44x110 1,15/m2 | 87 | pç | 14.68 | 1277.16
| 7219 | cumeeira universal fibrocimento do tipo normal - 6mm | 8 | m | 28.7 | 229.6
| 11587 | Forro PVC | 45.52 | m² | 34 | 1547.68
[5 empty] | TOTAL DO ITEM | 3550.17
3 |  | ESQUADRIAS E FERRAGENS
| 3423 | janela madeira imunizada - basculante 50x60 | 0.3 | m² | 194.4 | 58.32
| 3097 | fechadura completa cromada para banheiro | 1 | unid. | 24.37 | 24.37
| 20240 | ferrag. p/janela mad. basc. - | 1 | cj | 26.35 | 26.35
| 10500 | vidro fantasia 3,0mm - colocado | 0.3 | m² | 40 | 12
[5 empty] | TOTAL DO ITEM | 121.04
4 |  | REVESTIMENTOS
|  | chapisco consumo 0,005 m3/m2 | 0.17375 | m3
| 13284 | Cimento 182 KG/M3 2,184 kg/m2 | 0.0361 | kg | 0.39 | 0.014079
| 1106 | Cal hidratada 182 KG/M3 | 0.04 | kg | 0.4 | 0.016
| 367 | Areia úmida 1,22M3/M3 | 0.21 | m3 | 67 | 14.07
| 5982 | reboco - traço 1:2:9 34,75m2 | 1.0425 | m3
| 13284 | Cimento 182 KG/M3 | 190 | kg | 0.39 | 74.1
| 1106 | Cal hidratada 182 KG/M3 | 190 | kg | 0.4 | 76
| 367 | Areia úmida 1,22M3/M3 | 1.27 | m3 | 67 | 85.09
[5 empty] | TOTAL DO ITEM | 249.2901
5 |  | PINTURAS
| 7288 | fundo branco/esmalte em madeira 0,17 l/m2 114,4m2 | 19.448 | litro | 18.43 | 358.4266
| 7345 | pva sem massa corrida 17 l/m2 32,16m2 | 5.46 | litro | 12.64 | 69.0144
[5 empty] | TOTAL DO ITEM | 427.441
6 |  | PISOS
|  | calçada em concreto ripado - esp.=6 cm (10x3)m | 1.81 | m3
| 10511 | cimento 280 kg/m3 (139kg) | 506.95 | kg | 0.43 | 217.9885
| 370 | areia 0,8m3/m3 | 1.45 | m³ | 71 | 102.95
| 4718 | Pedra brita 2 - 25mm 0,8m3/m3 | 1.45 | m³ | 75.78 | 109.881
[5 empty] | TOTAL DO ITEM | 430.8195
|  |  |  | TOTAL | 4983.0441
*Os preços informados poderão ser menores ou até 20% maiores que os encontrados na última tabela do SINAPI
**A mão de obra será responsabilidade do beneficiário ou da Prefeitura
| Bocaina do Sul - SC, 25 de outubro de 2013 |  | SÉRGIO ANTÔNIO SILVA TODESCHINI
Engº Civil CREA/SC 016080-8

## MANUEL PADILHA
COHAB/SC COMPANHIA DE HABITAÇÃO DO ESTADO DE SANTA CATARINA
ANEXO XVII
ORÇAMENTO DE MATERIAIS - REFORMA / AMPLIAÇÃO
Beneficiário: |  | MANUEL ALCENIO LIZ PADILHA
Município: |  | BOCAINA DO SUL |  | Data:
ITENS | SINAPI/JUNHO | MATERIAL | QTDE | UNID. | CUSTO UNIT. | CUSTO TOTAL
1 |  | FUNDAÇÕES e ESTRUTURA
|  | BWC 2,2X1,6 | 3.52 | m³
| 10511 | cimento 305 kg/m3 (139kg) | 139 | kg | 0.43 | 59.77
| 370 | areia 0,8m3/m3 | 0.36 | m³ | 71 | 25.56
| 4718 | Pedra brita 2 - 25mm 0,8m3/m3 | 0.36 | m³ | 75.78 | 27.2808
| 6189 | tábua de madeira 2,5x30,0 cm para forma (4,56 m2) | 4.56 | m | 6.05 | 27.588
| 5061 | prego polido 18x27 ( 0,17kg/m2) | 0.77 | kg | 6.25 | 4.8125
| 33 | armadura CA-50 média - 8,0mm 0,39kg/m - 4barras | 12 | kg | 3.68 | 44.16
| 32 | armadura CA-50 média - 6,3mm 0,25kg/m - 2barras | 3.8 | kg | 3.92 | 14.896
| 141 | impermeabilizante flexivel Igolflex preto 0,2 0 l/m2 | 0.0228 | kg | 9.48 | 0.21614
[5 empty] | TOTAL DO ITEM | 204.2834
2 |  | PAREDES E COBERTURAS
PAREDES bwc 17,375 m2
| 7267 | alven bloco cerâm. 6f - 9x14x19cm - e= 9cm ( 33 unid/m2) | 574 | unid. | 0.44 | 252.56
|  | chapisco consumo 0,005 m3/m2 | 0.17375 | m3
|  | consumo de argamassa 0,012m3/ m2 | 0.2085 | m3
| 13284 | Cimento 182 KG/M3 2,184 kg/m2 | 66 | kg | 0.39 | 25.74
| 1106 | Cal hidratada 182 KG/M3 | 66 | kg | 0.4 | 26.4
| 367 | Areia úmida 1,22M3/M3 | 0.25 | m3 | 67 | 16.75
PAREDE DE MADEIRA
| 10718 | tábua de pinus de primeira 20x300 cm aparelhada dois lados | 120 | unid. | 8.07 | 968.4
| 5061 | prego polido 18x27 ( 0,17kg/m2) | 17 | kg | 6.25 | 106.25
| 3283 | mata junta pinus 1x5 cm h=2,8 (0,05 m3/m) | 99.63 | m² | 11.1 | 1105.893
| 20247 | prego 15x15 (0,200 kg/m2) | 20 | kg | 6.61 | 132.2
|  | COBERTURA bwc |  |  |  | 0
| 10566 | madeira aparelhada regional | 6.4 | m | 5.85 | 37.44
| 1607 | conjunto de arruelas de vedação 5/16 1 (1,42 PÇ/M2) | 8 | pç | 0.1 | 0.8
| 4299 | parafuso rosca soberba e arruela de vedação (1,42 PÇ/M2) | 8 | pç | 0.48 | 3.84
| 7194 | telha de fibrocimento 6,0mm 2,44x110 1,15/m2 | 2 | pç | 14.68 | 29.36
| 7219 | cumeeira universal fibrocimento do tipo normal - 6mm | 0 | m | 28.7 | 0
| 6092 | junta plástica de vedação bisnaga 250 g | 0.82 | m² | 24.18 | 19.8276
| 11587 | Forro PVC | 2.47 | m² | 34 | 83.98
[5 empty] | TOTAL DO ITEM | 2809.4406
4 |  | REVESTIMENTOS
|  | chapisco consumo 0,005 m3/m2 | 0.17375 | m3
| 13284 | Cimento 182 KG/M3 2,184 kg/m2 | 0.0361 | kg | 0.39 | 0.014079
| 1106 | Cal hidratada 182 KG/M3 | 0.04 | kg | 0.4 | 0.016
| 367 | Areia úmida 1,22M3/M3 | 0.21 | m3 | 67 | 14.07
| 5982 | reboco - traço 1:2:9 34,75m2 | 1.0425 | m3
| 13284 | Cimento 182 KG/M3 | 190 | kg | 0.39 | 74.1
| 1106 | Cal hidratada 182 KG/M3 | 190 | kg | 0.4 | 76
| 367 | Areia úmida 1,22M3/M3 | 1.27 | m3 | 67 | 85.09
[5 empty] | TOTAL DO ITEM | 249.2901
5 |  | PINTURAS
| 7288 | fundo branco/esmalte em madeira 0,17 l/m2 | 24 | litro | 18.43 | 442.32
| 7345 | pva sem massa corrida 17 l/m2 | 34.75 | litro | 12.64 | 439.24
[5 empty] | TOTAL DO ITEM | 881.56
6 |  | PISOS
|  | calçada em concreto ripado - esp.=6 cm (10x3)m | 1.81 | m3
| 10511 | cimento 280 kg/m3 (139kg) | 506.95 | kg | 0.43 | 217.9885
| 370 | areia 0,8m3/m3 | 1.45 | m³ | 71 | 102.95
| 4718 | Pedra brita 2 - 25mm 0,8m3/m3 | 1.45 | m³ | 75.78 | 109.881
[5 empty] | TOTAL DO ITEM | 430.8195
9 |  | APARELHOS SANITÁRIOS
| 10422 | vaso c/caixa acoplada /louça c/tampa plástica | 1 | unid. | 207.73 | 207.73
| 10425 | lavatório louça s/ coluna c/engate.e válvula | 1 | unid. | 37.11 | 37.11
| 11822 | torneira pvc curta de ½" | 1 | unid. | 6.84 | 6.84
| 11831 | torneira pvc longa de ¾" | 2 | unid. | 6.54 | 13.08
| 20266 | kit acessórios de pvc cromado p/ banheiro | 1 | unid. | 34.36 | 34.36
[5 empty] | TOTAL DO ITEM | 299.12
|  |  |  | TOTAL | 4874.5136
*Os preços informados poderão ser menores ou até 20% maiores que os encontrados na última tabela do SINAPI
**A mão de obra será responsabilidade do beneficiário ou da Prefeitura
| Bocaina do Sul - SC, 12 de agosto de 2013 |  | SÉRGIO ANTÔNIO SILVA TODESCHINI
Engº Civil CREA/SC 016080-8

## MODELO (13)
COHAB/SC COMPANHIA DE HABITAÇÃO DO ESTADO DE SANTA CATARINA
ANEXO XVII
ORÇAMENTO DE MATERIAIS - REFORMA / AMPLIAÇÃO
Beneficiário:
Município: |  | BOCAINA DO SUL |  | Data:
ITENS | SINAPI/JUNHO | MATERIAL | QTDE | UNID. | CUSTO UNIT. | CUSTO TOTAL
1 |  | FUNDAÇÕES e ESTRUTURA
|  | BWC 2,2X1,6 | 3.52 | m³
| 10511 | cimento 305 kg/m3 (139kg) | 139 | kg | 0.43 | 59.77
| 370 | areia 0,8m3/m3 | 0.36 | m³ | 71 | 25.56
| 4718 | Pedra brita 2 - 25mm 0,8m3/m3 | 0.36 | m³ | 75.78 | 27.2808
| 6189 | tábua de madeira 2,5x30,0 cm para forma (4,56 m2) | 4.56 | m | 6.05 | 27.588
| 5061 | prego polido 18x27 ( 0,17kg/m2) | 0.77 | kg | 6.25 | 4.8125
| 33 | armadura CA-50 média - 8,0mm 0,39kg/m - 4barras | 12 | kg | 3.68 | 44.16
| 32 | armadura CA-50 média - 6,3mm 0,25kg/m - 2barras | 3.8 | kg | 3.92 | 14.896
| 141 | impermeabilizante flexivel Igolflex preto 0,2 0 l/m2 | 0.0228 | kg | 9.48 | 0.21614
[5 empty] | TOTAL DO ITEM | 204.2834
2 |  | PAREDES E COBERTURAS
PAREDES bwc 17,375 m2
| 7267 | alven bloco cerâm. 6f - 9x14x19cm - e= 9cm ( 33 unid/m2) | 574 | unid. | 0.44 | 252.56
|  | chapisco consumo 0,005 m3/m2 | 0.17375 | m3
|  | consumo de argamassa 0,012m3/ m2 | 0.2085 | m3
| 13284 | Cimento 182 KG/M3 2,184 kg/m2 | 66 | kg | 0.39 | 25.74
| 1106 | Cal hidratada 182 KG/M3 | 66 | kg | 0.4 | 26.4
| 367 | Areia úmida 1,22M3/M3 | 0.25 | m3 | 67 | 16.75
PAREDE DE MADEIRA
| 10718 | tábua de pinus de primeira 20x300 cm aparelhada dois lados | 120 | unid. | 8.07 | 968.4
| 5061 | prego polido 18x27 ( 0,17kg/m2) | 17 | kg | 6.25 | 106.25
| 3283 | mata junta pinus 1x5 cm h=2,8 (0,05 m3/m) | 99.63 | m² | 11.1 | 1105.893
| 20247 | prego 15x15 (0,200 kg/m2) | 20 | kg | 6.61 | 132.2
|  | COBERTURA bwc |  |  |  | 0
| 10566 | madeira aparelhada regional | 6.4 | m | 5.85 | 37.44
| 1607 | conjunto de arruelas de vedação 5/16 1 (1,42 PÇ/M2) | 8 | pç | 0.1 | 0.8
| 4299 | parafuso rosca soberba e arruela de vedação (1,42 PÇ/M2) | 8 | pç | 0.48 | 3.84
| 7194 | telha de fibrocimento 6,0mm 2,44x110 1,15/m2 | 2 | pç | 14.68 | 29.36
| 7219 | cumeeira universal fibrocimento do tipo normal - 6mm | 0 | m | 28.7 | 0
| 6092 | junta plástica de vedação bisnaga 250 g | 0.82 | m² | 24.18 | 19.8276
| 11587 | Forro PVC | 2.47 | m² | 34 | 83.98
[5 empty] | TOTAL DO ITEM | 2809.4406
3 |  | ESQUADRIAS E FERRAGENS
| 3423 | janela madeira imunizada - basculante 50x60 | 0.3 | m² | 194.4 | 58.32
| 3438 | janela madeira de correr | 8.16 | m² | 237.6 | 1938.816
| 5020 | porta madeira lisa - 0,60x2,10m | 1 | unid. | 79.69 | 79.69
| 10554 | porta madeira lisa - 0,70x2,10m | 6 | unid. | 50.44 | 302.64
| 3090 | FECHADURA EMBUTIR TP GORGES (CHAVE GRANDE) P/PORTA INTERNA, COMPLETA - LINHA POPULAR | 6 | unid. | 23.85 | 143.1
| 20241 | ferragens p/2 folhas janela madeira correr | 4 | cj | 82.25 | 329
| 3097 | fechadura completa cromada para banheiro | 1 | unid. | 24.37 | 24.37
| 2425 | dobradiça de ferro zincado de 3" | 3 | unid. | 5.38 | 16.14
| 20240 | ferrag. p/janela mad. basc. - | 1 | cj | 26.35 | 26.35
| 72116 | Vidro 3,0 mm para janela |  | m² | 47.3 | 0
| 10500 | vidro fantasia 3,0mm - colocado | 0.3 | m² | 40 | 12
[5 empty] | TOTAL DO ITEM | 2930.426
4 |  | REVESTIMENTOS
|  | chapisco consumo 0,005 m3/m2 | 0.17375 | m3
| 13284 | Cimento 182 KG/M3 2,184 kg/m2 | 0.0361 | kg | 0.39 | 0.014079
| 1106 | Cal hidratada 182 KG/M3 | 0.04 | kg | 0.4 | 0.016
| 367 | Areia úmida 1,22M3/M3 | 0.21 | m3 | 67 | 14.07
| 5982 | reboco - traço 1:2:9 34,75m2 | 1.0425 | m3
| 13284 | Cimento 182 KG/M3 | 190 | kg | 0.39 | 74.1
| 1106 | Cal hidratada 182 KG/M3 | 190 | kg | 0.4 | 76
| 367 | Areia úmida 1,22M3/M3 | 1.27 | m3 | 67 | 85.09
[5 empty] | TOTAL DO ITEM | 249.2901
5 |  | PINTURAS
| 7288 | fundo branco/esmalte em madeira 0,17 l/m2 | 24 | litro | 18.43 | 442.32
| 7345 | pva sem massa corrida 17 l/m2 | 34.75 | litro | 12.64 | 439.24
[5 empty] | TOTAL DO ITEM | 881.56
6 |  | PISOS
|  | calçada em concreto ripado - esp.=6 cm (10x3)m | 1.81 | m3
| 10511 | cimento 280 kg/m3 (139kg) | 506.95 | kg | 0.43 | 217.9885
| 370 | areia 0,8m3/m3 | 1.45 | m³ | 71 | 102.95
| 4718 | Pedra brita 2 - 25mm 0,8m3/m3 | 1.45 | m³ | 75.78 | 109.881
[5 empty] | TOTAL DO ITEM | 430.8195
7 |  | INSTALAÇÕES HIDROSANITÁRIAS
| mercado | reservatório plástico - 310L | 1 | unid. | 139.9 | 139.9
| 11825 | torneira bóia pvc - 25mm x ø ¾" | 1 | unid. | 48.11 | 48.11
| 96 | adapt. p/cx.água.-25x¾" | 1 | unid. | 7.35 | 7.35
| 97 | adapt. p/cx.água.-32x1" | 3 | unid. | 12.65 | 37.95
| 65 | adapt. sold. curto p/ registro - 25x¾" | 6 | unid. | 0.5 | 3
| 108 | adapt. sold. curto p/ registro - 32x1" | 4 | unid. | 1.05 | 4.2
| 6005 | registro gaveta de metal c/ canopla - ¾" | 2 | unid. | 58.25 | 116.5
| 20055 | registro esfera vs pvc soldável - 25mm | 2 | unid. | 11.52 | 23.04
| 6024 | registro de pressão c/acabamento cromado - ¾" | 1 | unid. | 57.55 | 57.55
| 9868 | tubo pvc soldável para água - 25 mm | 26.44 | m | 2.17 | 57.3748
| 9869 | tubo pvc soldável p/ água - 32mm | 6.82 | m | 4.95 | 33.759
| 3529 | joelho 90º pvc sold - água - 25mm | 11 | unid | 0.43 | 4.73
| 3536 | joelho 90º pvc sold - água - 32mm | 2 | unid | 1.12 | 2.24
| 3538 | joelho red.90º pvc 32x25mm | 1 | unid | 1.63 | 1.63
| 3522 | joelho 90º pvc c/ bucha latão 25x¾" | 3 | unid | 1.63 | 4.89
| 20147 | joelho red.90º pvc c/bucha latão 25x½" | 2 | unid | 3.69 | 7.38
| 3860 | luva pvc soldável e c/ rosca - 25x¾" | 2 | unid | 2.25 | 4.5
| 7140 | te pvc soldável - 32 mm | 1 | unid | 1.94 | 1.94
| 7139 | te pvc soldável - 25 mm | 3 | unid | 0.65 | 1.95
| 7136 | te de redução pvc sold. - 32x25 mm | 1 | unid | 3.32 | 3.32
| 1956 | curva 90º pvc soldável - 25 mm | 3 | unid | 1.59 | 4.77
| 1957 | curva 90º pvc soldável - 32 mm | 2 | unid | 3.44 | 6.88
| 829 | bucha redução pvc sold. curta - 32x25 mm | 1 | unid | 0.42 | 0.42
| 6516 | tubo de pvc sold. p/ esgoto predial-100 mm | 1.74 | m | 14.56 | 25.3344
| 9838 | tubo de pvc sold. p/ esgoto - 50 mm | 8.99 | m | 4.37 | 39.2863
| 20067 | tubo de pvc sold. p/ esgoto - 40 mm | 2.33 | m | 5.23 | 12.1859
| 40777 | caixa sifonada c/ grelha - 100x150x50 mm | 1 | unid. | 27.16 | 27.16
| 72547 | curva 90º pvc curta p/ esgoto - 40mm | 1 | unid. | 5.07 | 5.07
| 72544 | curva 90º pvc curta p/ esgoto - 50mm | 2 | unid. | 9.87 | 19.74
| 72541 | curva 90º pvc curta p/ esgoto - 100mm | 1 | unid. | 18.83 | 18.83
| 20148 | joelho 45º pvc p/ esgoto - 40mm | 1 | unid. | 3.03 | 3.03
| 20149 | joelho 45º pvc p/ esgoto - 50mm | 3 | unid. | 4.61 | 13.83
| 20155 | joelho 90º pvc p/ esgoto - 50 mm | 5 | unid. | 5.27 | 26.35
| 10835 | joelho 90º pvc p/ esgoto - 40mmx1½" | 1 | unid. | 1.89 | 1.89
| 72774 | junção simples p/ esgoto - 100x50 mm | 1 | unid. | 22.52 | 22.52
| 3848 | luva simples p/ esgoto - 50 mm | 6 | unid. | 4.05 | 24.3
| 3893 | luva simples p/ esgoto - 100 mm | 2 | unid. | 12.96 | 25.92
| 20261 | sifão flexível 1"x1½" | 3 | unid. | 17.05 | 51.15
| 7097 | te sanitário - 50 mm | 1 | unid. | 3.88 | 3.88
| 9838 | terminal de ventilação Ø50mm | 1 | unid. | 4.47 | 4.47
| 3281 | fossa pré-fabricada - 2123 l | 1 | unid. | 560.39 | 560.39
| 3282 | sumid. Pré-moldado c/área absorção 8,00m² | 1 | unid. | 498.61 | 498.61
[5 empty] | TOTAL DO ITEM | 1957.3304
8 |  | INSTALAÇÕES ELÉTRICAS
| 2689 | eletroduto de PVC flexível de 20mm (1/2") | 3.5 | m | 0.97 | 3.395
| 2688 | eletroduto de PVC flexível de 25mm (3/4") | 18 | m | 1.28 | 23.04
| 83407 | eletrod. pvc tipo condulete - 20mm | 20 | m | 13.5 | 270
| 107 | adapt 20x25mm p/eletroduto tipo condulete | 9 | unid | 0.4 | 3.6
| 394 | abraçadeira 1/2" eletrod. PVC rígido sobrepor (cinza) | 18 | unid | 1.58 | 28.44
| 1872 | caixa em PVC 2"x4" | 5 | unid. | 1.44 | 7.2
| 993 | fio de cobre isolado 750V de 1,5 mm² | 145 | m | 1.37 | 198.65
| 1022 | fio de cobre isolado 750V de 2,5 mm² | 25 | m | 1.76 | 44
| 994 | fio de cobre isolado 750V de 6 mm² | 15 | m | 3.66 | 54.9
| 20256 | roldana plástica média c/ prego | 40 | unid. | 2.63 | 105.2
| 20009 | disjuntor monofásico de 15 A | 2 | unid. | 6.02 | 12.04
| 20010 | disjuntor monofásico de 20 A | 1 | unid. | 6.05 | 6.05
| 20011 | disjuntor monofásico de 32 A | 1 | unid. | 6.21 | 6.21
| 2386 | disjuntor DR monopolar de 40 A | 1 | unid. | 11.38 | 11.38
| 7529 | tomada 20A de embutir | 3 | unid. | 12.23 | 36.69
| 12147 | conjunto tomada 10A sobrepor completa (cinza) | 6 | unid. | 8.08 | 48.48
| 7562 | conj. 1inter.simp. + 1tomada 10A de embutir | 1 | unid. | 7.77 | 7.77
| 7562 | Conjunto interruptor 1 tecla simples + 1 tomada simples 10A sobrepor completo (cinza) | 2 | unid. | 7.77 | 15.54
| 7560 | Conjunto interruptores 3 teclas simples sobrepor completo (cinza) | 1 | unid. | 11.67 | 11.67
| 7549 | espelho c/furo p/saída de fio de embutir | 1 | unid. | 1.57 | 1.57
| mercado | aterramento chuv./tomadas c/interligação QMP | 1 | unid | 15 | 15
| mercado | ponto de luz | 1 | unid. | 6 | 6
| 13392 | quadro de distribuição até 9 disjuntores | 1 | unid. | 83.39 | 83.39
[5 empty] | TOTAL DO ITEM | 1000.215
9 |  | APARELHOS SANITÁRIOS
| 10422 | vaso c/caixa acoplada /louça c/tampa plástica | 1 | unid. | 207.73 | 207.73
| 10425 | lavatório louça s/ coluna c/engate.e válvula | 1 | unid. | 37.11 | 37.11
| 11822 | torneira pvc curta de ½" | 1 | unid. | 6.84 | 6.84
| 11831 | torneira pvc longa de ¾" | 2 | unid. | 6.54 | 13.08
| 20266 | kit acessórios de pvc cromado p/ banheiro | 1 | unid. | 34.36 | 34.36
[5 empty] | TOTAL DO ITEM | 299.12
|  |  |  | TOTAL | 10762.485
*Os preços informados poderão ser menores ou até 20% maiores que os encontrados na última tabela do SINAPI
**A mão de obra será responsabilidade do beneficiário ou da Prefeitura
| Bocaina do Sul - SC, 12 de agosto de 2013 |  | SÉRGIO ANTÔNIO SILVA TODESCHINI
Engº Civil CREA/SC 016080-8

## MODELO (15)
COHAB/SC COMPANHIA DE HABITAÇÃO DO ESTADO DE SANTA CATARINA
ANEXO XVII
ORÇAMENTO DE MATERIAIS - REFORMA / AMPLIAÇÃO
Beneficiário:
Município: |  | BOCAINA DO SUL |  | Data:
ITENS | SINAPI/JUNHO | MATERIAL | QTDE | UNID. | CUSTO UNIT. | CUSTO TOTAL
1 |  | FUNDAÇÕES e ESTRUTURA
|  | BWC 2,2X1,6 | 3.52 | m³
| 10511 | cimento 305 kg/m3 (139kg) | 139 | kg | 0.43 | 59.77
| 370 | areia 0,8m3/m3 | 0.36 | m³ | 71 | 25.56
| 4718 | Pedra brita 2 - 25mm 0,8m3/m3 | 0.36 | m³ | 75.78 | 27.2808
| 6189 | tábua de madeira 2,5x30,0 cm para forma (4,56 m2) | 4.56 | m | 6.05 | 27.588
| 5061 | prego polido 18x27 ( 0,17kg/m2) | 0.77 | kg | 6.25 | 4.8125
| 33 | armadura CA-50 média - 8,0mm 0,39kg/m - 4barras | 12 | kg | 3.68 | 44.16
| 32 | armadura CA-50 média - 6,3mm 0,25kg/m - 2barras | 3.8 | kg | 3.92 | 14.896
| 141 | impermeabilizante flexivel Igolflex preto 0,2 0 l/m2 | 0.0228 | kg | 9.48 | 0.21614
[5 empty] | TOTAL DO ITEM | 204.2834
2 |  | PAREDES E COBERTURAS
PAREDES bwc 17,375 m2
| 7267 | alven bloco cerâm. 6f - 9x14x19cm - e= 9cm ( 33 unid/m2) | 574 | unid. | 0.44 | 252.56
|  | chapisco consumo 0,005 m3/m2 | 0.17375 | m3
|  | consumo de argamassa 0,012m3/ m2 | 0.2085 | m3
| 13284 | Cimento 182 KG/M3 2,184 kg/m2 | 66 | kg | 0.39 | 25.74
| 1106 | Cal hidratada 182 KG/M3 | 66 | kg | 0.4 | 26.4
| 367 | Areia úmida 1,22M3/M3 | 0.25 | m3 | 67 | 16.75
PAREDE DE MADEIRA
| 10718 | tábua de pinus de primeira 20x300 cm aparelhada dois lados | 120 | unid. | 8.07 | 968.4
| 5061 | prego polido 18x27 ( 0,17kg/m2) | 17 | kg | 6.25 | 106.25
| 3283 | mata junta pinus 1x5 cm h=2,8 (0,05 m3/m) | 99.63 | m² | 11.1 | 1105.893
| 20247 | prego 15x15 (0,200 kg/m2) | 20 | kg | 6.61 | 132.2
|  | COBERTURA bwc |  |  |  | 0
| 10566 | madeira aparelhada regional | 6.4 | m | 5.85 | 37.44
| 1607 | conjunto de arruelas de vedação 5/16 1 (1,42 PÇ/M2) | 8 | pç | 0.1 | 0.8
| 4299 | parafuso rosca soberba e arruela de vedação (1,42 PÇ/M2) | 8 | pç | 0.48 | 3.84
| 7194 | telha de fibrocimento 6,0mm 2,44x110 1,15/m2 | 2 | pç | 14.68 | 29.36
| 7219 | cumeeira universal fibrocimento do tipo normal - 6mm | 0 | m | 28.7 | 0
| 6092 | junta plástica de vedação bisnaga 250 g | 0.82 | m² | 24.18 | 19.8276
| 11587 | Forro PVC | 2.47 | m² | 34 | 83.98
[5 empty] | TOTAL DO ITEM | 2809.4406
3 |  | ESQUADRIAS E FERRAGENS
| 3423 | janela madeira imunizada - basculante 50x60 | 0.3 | m² | 194.4 | 58.32
| 3438 | janela madeira de correr | 8.16 | m² | 237.6 | 1938.816
| 5020 | porta madeira lisa - 0,60x2,10m | 1 | unid. | 79.69 | 79.69
| 10554 | porta madeira lisa - 0,70x2,10m | 6 | unid. | 50.44 | 302.64
| 3090 | FECHADURA EMBUTIR TP GORGES (CHAVE GRANDE) P/PORTA INTERNA, COMPLETA - LINHA POPULAR | 6 | unid. | 23.85 | 143.1
| 20241 | ferragens p/2 folhas janela madeira correr | 4 | cj | 82.25 | 329
| 3097 | fechadura completa cromada para banheiro | 1 | unid. | 24.37 | 24.37
| 2425 | dobradiça de ferro zincado de 3" | 3 | unid. | 5.38 | 16.14
| 20240 | ferrag. p/janela mad. basc. - | 1 | cj | 26.35 | 26.35
| 72116 | Vidro 3,0 mm para janela |  | m² | 47.3 | 0
| 10500 | vidro fantasia 3,0mm - colocado | 0.3 | m² | 40 | 12
[5 empty] | TOTAL DO ITEM | 2930.426
4 |  | REVESTIMENTOS
|  | chapisco consumo 0,005 m3/m2 | 0.17375 | m3
| 13284 | Cimento 182 KG/M3 2,184 kg/m2 | 0.0361 | kg | 0.39 | 0.014079
| 1106 | Cal hidratada 182 KG/M3 | 0.04 | kg | 0.4 | 0.016
| 367 | Areia úmida 1,22M3/M3 | 0.21 | m3 | 67 | 14.07
| 5982 | reboco - traço 1:2:9 34,75m2 | 1.0425 | m3
| 13284 | Cimento 182 KG/M3 | 190 | kg | 0.39 | 74.1
| 1106 | Cal hidratada 182 KG/M3 | 190 | kg | 0.4 | 76
| 367 | Areia úmida 1,22M3/M3 | 1.27 | m3 | 67 | 85.09
[5 empty] | TOTAL DO ITEM | 249.2901
5 |  | PINTURAS
| 7288 | fundo branco/esmalte em madeira 0,17 l/m2 | 24 | litro | 18.43 | 442.32
| 7345 | pva sem massa corrida 17 l/m2 | 34.75 | litro | 12.64 | 439.24
[5 empty] | TOTAL DO ITEM | 881.56
6 |  | PISOS
|  | calçada em concreto ripado - esp.=6 cm (10x3)m | 1.81 | m3
| 10511 | cimento 280 kg/m3 (139kg) | 506.95 | kg | 0.43 | 217.9885
| 370 | areia 0,8m3/m3 | 1.45 | m³ | 71 | 102.95
| 4718 | Pedra brita 2 - 25mm 0,8m3/m3 | 1.45 | m³ | 75.78 | 109.881
[5 empty] | TOTAL DO ITEM | 430.8195
7 |  | INSTALAÇÕES HIDROSANITÁRIAS
| mercado | reservatório plástico - 310L | 1 | unid. | 139.9 | 139.9
| 11825 | torneira bóia pvc - 25mm x ø ¾" | 1 | unid. | 48.11 | 48.11
| 96 | adapt. p/cx.água.-25x¾" | 1 | unid. | 7.35 | 7.35
| 97 | adapt. p/cx.água.-32x1" | 3 | unid. | 12.65 | 37.95
| 65 | adapt. sold. curto p/ registro - 25x¾" | 6 | unid. | 0.5 | 3
| 108 | adapt. sold. curto p/ registro - 32x1" | 4 | unid. | 1.05 | 4.2
| 6005 | registro gaveta de metal c/ canopla - ¾" | 2 | unid. | 58.25 | 116.5
| 20055 | registro esfera vs pvc soldável - 25mm | 2 | unid. | 11.52 | 23.04
| 6024 | registro de pressão c/acabamento cromado - ¾" | 1 | unid. | 57.55 | 57.55
| 9868 | tubo pvc soldável para água - 25 mm | 26.44 | m | 2.17 | 57.3748
| 9869 | tubo pvc soldável p/ água - 32mm | 6.82 | m | 4.95 | 33.759
| 3529 | joelho 90º pvc sold - água - 25mm | 11 | unid | 0.43 | 4.73
| 3536 | joelho 90º pvc sold - água - 32mm | 2 | unid | 1.12 | 2.24
| 3538 | joelho red.90º pvc 32x25mm | 1 | unid | 1.63 | 1.63
| 3522 | joelho 90º pvc c/ bucha latão 25x¾" | 3 | unid | 1.63 | 4.89
| 20147 | joelho red.90º pvc c/bucha latão 25x½" | 2 | unid | 3.69 | 7.38
| 3860 | luva pvc soldável e c/ rosca - 25x¾" | 2 | unid | 2.25 | 4.5
| 7140 | te pvc soldável - 32 mm | 1 | unid | 1.94 | 1.94
| 7139 | te pvc soldável - 25 mm | 3 | unid | 0.65 | 1.95
| 7136 | te de redução pvc sold. - 32x25 mm | 1 | unid | 3.32 | 3.32
| 1956 | curva 90º pvc soldável - 25 mm | 3 | unid | 1.59 | 4.77
| 1957 | curva 90º pvc soldável - 32 mm | 2 | unid | 3.44 | 6.88
| 829 | bucha redução pvc sold. curta - 32x25 mm | 1 | unid | 0.42 | 0.42
| 6516 | tubo de pvc sold. p/ esgoto predial-100 mm | 1.74 | m | 14.56 | 25.3344
| 9838 | tubo de pvc sold. p/ esgoto - 50 mm | 8.99 | m | 4.37 | 39.2863
| 20067 | tubo de pvc sold. p/ esgoto - 40 mm | 2.33 | m | 5.23 | 12.1859
| 40777 | caixa sifonada c/ grelha - 100x150x50 mm | 1 | unid. | 27.16 | 27.16
| 72547 | curva 90º pvc curta p/ esgoto - 40mm | 1 | unid. | 5.07 | 5.07
| 72544 | curva 90º pvc curta p/ esgoto - 50mm | 2 | unid. | 9.87 | 19.74
| 72541 | curva 90º pvc curta p/ esgoto - 100mm | 1 | unid. | 18.83 | 18.83
| 20148 | joelho 45º pvc p/ esgoto - 40mm | 1 | unid. | 3.03 | 3.03
| 20149 | joelho 45º pvc p/ esgoto - 50mm | 3 | unid. | 4.61 | 13.83
| 20155 | joelho 90º pvc p/ esgoto - 50 mm | 5 | unid. | 5.27 | 26.35
| 10835 | joelho 90º pvc p/ esgoto - 40mmx1½" | 1 | unid. | 1.89 | 1.89
| 72774 | junção simples p/ esgoto - 100x50 mm | 1 | unid. | 22.52 | 22.52
| 3848 | luva simples p/ esgoto - 50 mm | 6 | unid. | 4.05 | 24.3
| 3893 | luva simples p/ esgoto - 100 mm | 2 | unid. | 12.96 | 25.92
| 20261 | sifão flexível 1"x1½" | 3 | unid. | 17.05 | 51.15
| 7097 | te sanitário - 50 mm | 1 | unid. | 3.88 | 3.88
| 9838 | terminal de ventilação Ø50mm | 1 | unid. | 4.47 | 4.47
| 3281 | fossa pré-fabricada - 2123 l | 1 | unid. | 560.39 | 560.39
| 3282 | sumid. Pré-moldado c/área absorção 8,00m² | 1 | unid. | 498.61 | 498.61
[5 empty] | TOTAL DO ITEM | 1957.3304
8 |  | INSTALAÇÕES ELÉTRICAS
| 2689 | eletroduto de PVC flexível de 20mm (1/2") | 3.5 | m | 0.97 | 3.395
| 2688 | eletroduto de PVC flexível de 25mm (3/4") | 18 | m | 1.28 | 23.04
| 83407 | eletrod. pvc tipo condulete - 20mm | 20 | m | 13.5 | 270
| 107 | adapt 20x25mm p/eletroduto tipo condulete | 9 | unid | 0.4 | 3.6
| 394 | abraçadeira 1/2" eletrod. PVC rígido sobrepor (cinza) | 18 | unid | 1.58 | 28.44
| 1872 | caixa em PVC 2"x4" | 5 | unid. | 1.44 | 7.2
| 993 | fio de cobre isolado 750V de 1,5 mm² | 145 | m | 1.37 | 198.65
| 1022 | fio de cobre isolado 750V de 2,5 mm² | 25 | m | 1.76 | 44
| 994 | fio de cobre isolado 750V de 6 mm² | 15 | m | 3.66 | 54.9
| 20256 | roldana plástica média c/ prego | 40 | unid. | 2.63 | 105.2
| 20009 | disjuntor monofásico de 15 A | 2 | unid. | 6.02 | 12.04
| 20010 | disjuntor monofásico de 20 A | 1 | unid. | 6.05 | 6.05
| 20011 | disjuntor monofásico de 32 A | 1 | unid. | 6.21 | 6.21
| 2386 | disjuntor DR monopolar de 40 A | 1 | unid. | 11.38 | 11.38
| 7529 | tomada 20A de embutir | 3 | unid. | 12.23 | 36.69
| 12147 | conjunto tomada 10A sobrepor completa (cinza) | 6 | unid. | 8.08 | 48.48
| 7562 | conj. 1inter.simp. + 1tomada 10A de embutir | 1 | unid. | 7.77 | 7.77
| 7562 | Conjunto interruptor 1 tecla simples + 1 tomada simples 10A sobrepor completo (cinza) | 2 | unid. | 7.77 | 15.54
| 7560 | Conjunto interruptores 3 teclas simples sobrepor completo (cinza) | 1 | unid. | 11.67 | 11.67
| 7549 | espelho c/furo p/saída de fio de embutir | 1 | unid. | 1.57 | 1.57
| mercado | aterramento chuv./tomadas c/interligação QMP | 1 | unid | 15 | 15
| mercado | ponto de luz | 1 | unid. | 6 | 6
| 13392 | quadro de distribuição até 9 disjuntores | 1 | unid. | 83.39 | 83.39
[5 empty] | TOTAL DO ITEM | 1000.215
9 |  | APARELHOS SANITÁRIOS
| 10422 | vaso c/caixa acoplada /louça c/tampa plástica | 1 | unid. | 207.73 | 207.73
| 10425 | lavatório louça s/ coluna c/engate.e válvula | 1 | unid. | 37.11 | 37.11
| 11822 | torneira pvc curta de ½" | 1 | unid. | 6.84 | 6.84
| 11831 | torneira pvc longa de ¾" | 2 | unid. | 6.54 | 13.08
| 20266 | kit acessórios de pvc cromado p/ banheiro | 1 | unid. | 34.36 | 34.36
[5 empty] | TOTAL DO ITEM | 299.12
|  |  |  | TOTAL | 10762.485
*Os preços informados poderão ser menores ou até 20% maiores que os encontrados na última tabela do SINAPI
**A mão de obra será responsabilidade do beneficiário ou da Prefeitura
| Bocaina do Sul - SC, 12 de agosto de 2013 |  | SÉRGIO ANTÔNIO SILVA TODESCHINI
Engº Civil CREA/SC 016080-8

## MODELO (16)
COHAB/SC COMPANHIA DE HABITAÇÃO DO ESTADO DE SANTA CATARINA
ANEXO XVII
ORÇAMENTO DE MATERIAIS - REFORMA / AMPLIAÇÃO
Beneficiário:
Município: |  | BOCAINA DO SUL |  | Data:
ITENS | SINAPI/JUNHO | MATERIAL | QTDE | UNID. | CUSTO UNIT. | CUSTO TOTAL
1 |  | FUNDAÇÕES e ESTRUTURA
|  | BWC 2,2X1,6 | 3.52 | m³
| 10511 | cimento 305 kg/m3 (139kg) | 139 | kg | 0.43 | 59.77
| 370 | areia 0,8m3/m3 | 0.36 | m³ | 71 | 25.56
| 4718 | Pedra brita 2 - 25mm 0,8m3/m3 | 0.36 | m³ | 75.78 | 27.2808
| 6189 | tábua de madeira 2,5x30,0 cm para forma (4,56 m2) | 4.56 | m | 6.05 | 27.588
| 5061 | prego polido 18x27 ( 0,17kg/m2) | 0.77 | kg | 6.25 | 4.8125
| 33 | armadura CA-50 média - 8,0mm 0,39kg/m - 4barras | 12 | kg | 3.68 | 44.16
| 32 | armadura CA-50 média - 6,3mm 0,25kg/m - 2barras | 3.8 | kg | 3.92 | 14.896
| 141 | impermeabilizante flexivel Igolflex preto 0,2 0 l/m2 | 0.0228 | kg | 9.48 | 0.21614
[5 empty] | TOTAL DO ITEM | 204.2834
2 |  | PAREDES E COBERTURAS
PAREDES bwc 17,375 m2
| 7267 | alven bloco cerâm. 6f - 9x14x19cm - e= 9cm ( 33 unid/m2) | 574 | unid. | 0.44 | 252.56
|  | chapisco consumo 0,005 m3/m2 | 0.17375 | m3
|  | consumo de argamassa 0,012m3/ m2 | 0.2085 | m3
| 13284 | Cimento 182 KG/M3 2,184 kg/m2 | 66 | kg | 0.39 | 25.74
| 1106 | Cal hidratada 182 KG/M3 | 66 | kg | 0.4 | 26.4
| 367 | Areia úmida 1,22M3/M3 | 0.25 | m3 | 67 | 16.75
PAREDE DE MADEIRA
| 10718 | tábua de pinus de primeira 20x300 cm aparelhada dois lados | 120 | unid. | 8.07 | 968.4
| 5061 | prego polido 18x27 ( 0,17kg/m2) | 17 | kg | 6.25 | 106.25
| 3283 | mata junta pinus 1x5 cm h=2,8 (0,05 m3/m) | 99.63 | m² | 11.1 | 1105.893
| 20247 | prego 15x15 (0,200 kg/m2) | 20 | kg | 6.61 | 132.2
|  | COBERTURA bwc |  |  |  | 0
| 10566 | madeira aparelhada regional | 6.4 | m | 5.85 | 37.44
| 1607 | conjunto de arruelas de vedação 5/16 1 (1,42 PÇ/M2) | 8 | pç | 0.1 | 0.8
| 4299 | parafuso rosca soberba e arruela de vedação (1,42 PÇ/M2) | 8 | pç | 0.48 | 3.84
| 7194 | telha de fibrocimento 6,0mm 2,44x110 1,15/m2 | 2 | pç | 14.68 | 29.36
| 7219 | cumeeira universal fibrocimento do tipo normal - 6mm | 0 | m | 28.7 | 0
| 6092 | junta plástica de vedação bisnaga 250 g | 0.82 | m² | 24.18 | 19.8276
| 11587 | Forro PVC | 2.47 | m² | 34 | 83.98
[5 empty] | TOTAL DO ITEM | 2809.4406
3 |  | ESQUADRIAS E FERRAGENS
| 3423 | janela madeira imunizada - basculante 50x60 | 0.3 | m² | 194.4 | 58.32
| 3438 | janela madeira de correr | 8.16 | m² | 237.6 | 1938.816
| 5020 | porta madeira lisa - 0,60x2,10m | 1 | unid. | 79.69 | 79.69
| 10554 | porta madeira lisa - 0,70x2,10m | 6 | unid. | 50.44 | 302.64
| 3090 | FECHADURA EMBUTIR TP GORGES (CHAVE GRANDE) P/PORTA INTERNA, COMPLETA - LINHA POPULAR | 6 | unid. | 23.85 | 143.1
| 20241 | ferragens p/2 folhas janela madeira correr | 4 | cj | 82.25 | 329
| 3097 | fechadura completa cromada para banheiro | 1 | unid. | 24.37 | 24.37
| 2425 | dobradiça de ferro zincado de 3" | 3 | unid. | 5.38 | 16.14
| 20240 | ferrag. p/janela mad. basc. - | 1 | cj | 26.35 | 26.35
| 72116 | Vidro 3,0 mm para janela |  | m² | 47.3 | 0
| 10500 | vidro fantasia 3,0mm - colocado | 0.3 | m² | 40 | 12
[5 empty] | TOTAL DO ITEM | 2930.426
4 |  | REVESTIMENTOS
|  | chapisco consumo 0,005 m3/m2 | 0.17375 | m3
| 13284 | Cimento 182 KG/M3 2,184 kg/m2 | 0.0361 | kg | 0.39 | 0.014079
| 1106 | Cal hidratada 182 KG/M3 | 0.04 | kg | 0.4 | 0.016
| 367 | Areia úmida 1,22M3/M3 | 0.21 | m3 | 67 | 14.07
| 5982 | reboco - traço 1:2:9 34,75m2 | 1.0425 | m3
| 13284 | Cimento 182 KG/M3 | 190 | kg | 0.39 | 74.1
| 1106 | Cal hidratada 182 KG/M3 | 190 | kg | 0.4 | 76
| 367 | Areia úmida 1,22M3/M3 | 1.27 | m3 | 67 | 85.09
[5 empty] | TOTAL DO ITEM | 249.2901
5 |  | PINTURAS
| 7288 | fundo branco/esmalte em madeira 0,17 l/m2 | 24 | litro | 18.43 | 442.32
| 7345 | pva sem massa corrida 17 l/m2 | 34.75 | litro | 12.64 | 439.24
[5 empty] | TOTAL DO ITEM | 881.56
6 |  | PISOS
|  | calçada em concreto ripado - esp.=6 cm (10x3)m | 1.81 | m3
| 10511 | cimento 280 kg/m3 (139kg) | 506.95 | kg | 0.43 | 217.9885
| 370 | areia 0,8m3/m3 | 1.45 | m³ | 71 | 102.95
| 4718 | Pedra brita 2 - 25mm 0,8m3/m3 | 1.45 | m³ | 75.78 | 109.881
[5 empty] | TOTAL DO ITEM | 430.8195
7 |  | INSTALAÇÕES HIDROSANITÁRIAS
| mercado | reservatório plástico - 310L | 1 | unid. | 139.9 | 139.9
| 11825 | torneira bóia pvc - 25mm x ø ¾" | 1 | unid. | 48.11 | 48.11
| 96 | adapt. p/cx.água.-25x¾" | 1 | unid. | 7.35 | 7.35
| 97 | adapt. p/cx.água.-32x1" | 3 | unid. | 12.65 | 37.95
| 65 | adapt. sold. curto p/ registro - 25x¾" | 6 | unid. | 0.5 | 3
| 108 | adapt. sold. curto p/ registro - 32x1" | 4 | unid. | 1.05 | 4.2
| 6005 | registro gaveta de metal c/ canopla - ¾" | 2 | unid. | 58.25 | 116.5
| 20055 | registro esfera vs pvc soldável - 25mm | 2 | unid. | 11.52 | 23.04
| 6024 | registro de pressão c/acabamento cromado - ¾" | 1 | unid. | 57.55 | 57.55
| 9868 | tubo pvc soldável para água - 25 mm | 26.44 | m | 2.17 | 57.3748
| 9869 | tubo pvc soldável p/ água - 32mm | 6.82 | m | 4.95 | 33.759
| 3529 | joelho 90º pvc sold - água - 25mm | 11 | unid | 0.43 | 4.73
| 3536 | joelho 90º pvc sold - água - 32mm | 2 | unid | 1.12 | 2.24
| 3538 | joelho red.90º pvc 32x25mm | 1 | unid | 1.63 | 1.63
| 3522 | joelho 90º pvc c/ bucha latão 25x¾" | 3 | unid | 1.63 | 4.89
| 20147 | joelho red.90º pvc c/bucha latão 25x½" | 2 | unid | 3.69 | 7.38
| 3860 | luva pvc soldável e c/ rosca - 25x¾" | 2 | unid | 2.25 | 4.5
| 7140 | te pvc soldável - 32 mm | 1 | unid | 1.94 | 1.94
| 7139 | te pvc soldável - 25 mm | 3 | unid | 0.65 | 1.95
| 7136 | te de redução pvc sold. - 32x25 mm | 1 | unid | 3.32 | 3.32
| 1956 | curva 90º pvc soldável - 25 mm | 3 | unid | 1.59 | 4.77
| 1957 | curva 90º pvc soldável - 32 mm | 2 | unid | 3.44 | 6.88
| 829 | bucha redução pvc sold. curta - 32x25 mm | 1 | unid | 0.42 | 0.42
| 6516 | tubo de pvc sold. p/ esgoto predial-100 mm | 1.74 | m | 14.56 | 25.3344
| 9838 | tubo de pvc sold. p/ esgoto - 50 mm | 8.99 | m | 4.37 | 39.2863
| 20067 | tubo de pvc sold. p/ esgoto - 40 mm | 2.33 | m | 5.23 | 12.1859
| 40777 | caixa sifonada c/ grelha - 100x150x50 mm | 1 | unid. | 27.16 | 27.16
| 72547 | curva 90º pvc curta p/ esgoto - 40mm | 1 | unid. | 5.07 | 5.07
| 72544 | curva 90º pvc curta p/ esgoto - 50mm | 2 | unid. | 9.87 | 19.74
| 72541 | curva 90º pvc curta p/ esgoto - 100mm | 1 | unid. | 18.83 | 18.83
| 20148 | joelho 45º pvc p/ esgoto - 40mm | 1 | unid. | 3.03 | 3.03
| 20149 | joelho 45º pvc p/ esgoto - 50mm | 3 | unid. | 4.61 | 13.83
| 20155 | joelho 90º pvc p/ esgoto - 50 mm | 5 | unid. | 5.27 | 26.35
| 10835 | joelho 90º pvc p/ esgoto - 40mmx1½" | 1 | unid. | 1.89 | 1.89
| 72774 | junção simples p/ esgoto - 100x50 mm | 1 | unid. | 22.52 | 22.52
| 3848 | luva simples p/ esgoto - 50 mm | 6 | unid. | 4.05 | 24.3
| 3893 | luva simples p/ esgoto - 100 mm | 2 | unid. | 12.96 | 25.92
| 20261 | sifão flexível 1"x1½" | 3 | unid. | 17.05 | 51.15
| 7097 | te sanitário - 50 mm | 1 | unid. | 3.88 | 3.88
| 9838 | terminal de ventilação Ø50mm | 1 | unid. | 4.47 | 4.47
| 3281 | fossa pré-fabricada - 2123 l | 1 | unid. | 560.39 | 560.39
| 3282 | sumid. Pré-moldado c/área absorção 8,00m² | 1 | unid. | 498.61 | 498.61
[5 empty] | TOTAL DO ITEM | 1957.3304
8 |  | INSTALAÇÕES ELÉTRICAS
| 2689 | eletroduto de PVC flexível de 20mm (1/2") | 3.5 | m | 0.97 | 3.395
| 2688 | eletroduto de PVC flexível de 25mm (3/4") | 18 | m | 1.28 | 23.04
| 83407 | eletrod. pvc tipo condulete - 20mm | 20 | m | 13.5 | 270
| 107 | adapt 20x25mm p/eletroduto tipo condulete | 9 | unid | 0.4 | 3.6
| 394 | abraçadeira 1/2" eletrod. PVC rígido sobrepor (cinza) | 18 | unid | 1.58 | 28.44
| 1872 | caixa em PVC 2"x4" | 5 | unid. | 1.44 | 7.2
| 993 | fio de cobre isolado 750V de 1,5 mm² | 145 | m | 1.37 | 198.65
| 1022 | fio de cobre isolado 750V de 2,5 mm² | 25 | m | 1.76 | 44
| 994 | fio de cobre isolado 750V de 6 mm² | 15 | m | 3.66 | 54.9
| 20256 | roldana plástica média c/ prego | 40 | unid. | 2.63 | 105.2
| 20009 | disjuntor monofásico de 15 A | 2 | unid. | 6.02 | 12.04
| 20010 | disjuntor monofásico de 20 A | 1 | unid. | 6.05 | 6.05
| 20011 | disjuntor monofásico de 32 A | 1 | unid. | 6.21 | 6.21
| 2386 | disjuntor DR monopolar de 40 A | 1 | unid. | 11.38 | 11.38
| 7529 | tomada 20A de embutir | 3 | unid. | 12.23 | 36.69
| 12147 | conjunto tomada 10A sobrepor completa (cinza) | 6 | unid. | 8.08 | 48.48
| 7562 | conj. 1inter.simp. + 1tomada 10A de embutir | 1 | unid. | 7.77 | 7.77
| 7562 | Conjunto interruptor 1 tecla simples + 1 tomada simples 10A sobrepor completo (cinza) | 2 | unid. | 7.77 | 15.54
| 7560 | Conjunto interruptores 3 teclas simples sobrepor completo (cinza) | 1 | unid. | 11.67 | 11.67
| 7549 | espelho c/furo p/saída de fio de embutir | 1 | unid. | 1.57 | 1.57
| mercado | aterramento chuv./tomadas c/interligação QMP | 1 | unid | 15 | 15
| mercado | ponto de luz | 1 | unid. | 6 | 6
| 13392 | quadro de distribuição até 9 disjuntores | 1 | unid. | 83.39 | 83.39
[5 empty] | TOTAL DO ITEM | 1000.215
9 |  | APARELHOS SANITÁRIOS
| 10422 | vaso c/caixa acoplada /louça c/tampa plástica | 1 | unid. | 207.73 | 207.73
| 10425 | lavatório louça s/ coluna c/engate.e válvula | 1 | unid. | 37.11 | 37.11
| 11822 | torneira pvc curta de ½" | 1 | unid. | 6.84 | 6.84
| 11831 | torneira pvc longa de ¾" | 2 | unid. | 6.54 | 13.08
| 20266 | kit acessórios de pvc cromado p/ banheiro | 1 | unid. | 34.36 | 34.36
[5 empty] | TOTAL DO ITEM | 299.12
|  |  |  | TOTAL | 10762.485
*Os preços informados poderão ser menores ou até 20% maiores que os encontrados na última tabela do SINAPI
**A mão de obra será responsabilidade do beneficiário ou da Prefeitura
| Bocaina do Sul - SC, 12 de agosto de 2013 |  | SÉRGIO ANTÔNIO SILVA TODESCHINI
Engº Civil CREA/SC 016080-8