## ORCAMTO
Obra: CONSTRUÇÃO DE RAMPA DE ACESSO |  |  |  | DATA | 2013-08-20
Município: PREFEITURA DE BOCAINA DO SUL |  |  |  | ÁREA | 63,93 m²
Endereço:
Planilha Orçamentária
ITEM | TAB. SINAPI/JUNHO | DESCRIÇÃO DOS SERVIÇOS | UNID. | QUANT. | VALOR MÃO OBRA | TOTAL
1 |  | SERVIÇOS PRELIMINARES
1.1 | 74209/001 | PLACA DE OBRA EM CHAPA DE ACO GALVANIZADO | m² | 1.5 | 35 | 52.5
1.2 | 74077/001 | LOCACAO CONVENCIONAL DE OBRA | m² | 63.93 | 1.5 | 95.895
|  |  |  | Subtotal item 1 |  | 148.395
2 |  | MOVIMENTO DE TERRA
2.1 | 79517/001 | ESCAVACAO MANUAL EM SOLO-PROF. ATE 1,50 M (preparo do terreno) | m³ | 1.8 | 20.7 | 37.26
2.2 | 55835 | ATERRO COMPACTADO MANUALMENTE | m³ | 18 | 26.04 | 468.72
|  |  |  | Subtotal item 2 |  | 505.98
3 |  | PISOS
3.1 | 74164/004 | LASTRO DE BRITA e=6,0 cm | m² | 63.93 | 11.3 | 722.409
3.2 | 68333 | PISO EM CONCRETO 20 MPA PREPARO MECANICO, ESPESSURA 7CM, INCLUSO JUNTAS DE DILATACAO EM MADEIRA | m² | 63.93 | 31.5 | 2013.795
|  |  |  | Subtotal item 3 |  | 2736.204
4 |  | SERVIÇOS DIVERSOS
4.1 | 84862 | GUARDA-CORPO COM CORRIMAO EM TUBO DE ACO GALVANIZADO 1 1/2" INSTALAÇÃO | m | 26.43 | 15 | 396.45
4.2 | 9537 | LIMPEZA GERAL | m² | 63.93 | 1.17 | 74.7981
|  |  |  | Subtotal item 4 |  | 471.2481
Custo TOTAL com BDI incluso | [5 empty] | 4846.593