## MARINA FERREIRA
COHAB/SC COMPANHIA DE HABITAÇÃO DO ESTADO DE SANTA CATARINA
ANEXO XVII
ORÇAMENTO DE MATERIAIS - REFORMA / AMPLIAÇÃO
Beneficiário: |  | MARINA FERREIRA
Município: |  | BOCAINA DO SUL |  | Data: | 31 DE MARÇO 2014
ITENS | SINAPI/JANEIRO2014 | MATERIAL | QTDE | UNID. | CUSTO UNIT. | CUSTO TOTAL
2 |  | PAREDES E COBERTURAS
|  | PAREDE DE MADEIRA - AMPLIAÇÃO 30,0 m2 | 10.2 | m
| 10718 | tábua de pinus de primeira 2,5X 20x300 cm aparelhada dois lados | 50 | unid. | 11.66 | 583
| 5061 | prego polido 17x27 ( 0,17kg/m2) | 5 | kg | 6.5 | 32.5
| 3283 | mata junta pinus 1x5 cm h=2,8 (0,7 m2/m) | 21 | m² | 10.43 | 219.03
| 20247 | prego 15x15 (0,200 kg/m2) | 1 | kg | 6.88 | 6.88
|  | COBERTURA | 29 | m²
| 1607 | conjunto de arruelas de vedação 5/16 1 (1,42 PÇ/M2) | 42 | pç | 0.1 | 4.2
| 4299 | parafuso rosca soberba e arruela de vedação (1,42 PÇ/M2) | 42 | pç | 0.55 | 23.1
| 7194 | telha de fibrocimento 6,0mm | 29 | m² | 15.17 | 439.93
| 4425 | PECA DE MADEIRA NATIVA/REGIONAL *5 X 15* CM NAO APARELHADA (TESOURA) ESPAÇAMENTO 3,50 CM | 33 | m | 13.5 | 445.5
| 4443 | PECA DE MADEIRA NATIVA/REGIONAL 5 X 13 CM NAO APARELHADA PARA TERÇA ESPAÇAMENTO 1,5 m | 21 | m | 12.2 | 256.2
| 7219 | cumeeira universal fibrocimento do tipo normal - 6mm | 7 | m | 29.67 | 207.69
| 5061 | Prego polido 17x27 ( 0,17kg/m2) | 5 | kg | 6.5 | 32.5
| 20211 | PECA DE MADEIRA NATIVA/REGIONAL APARELHADA 3 X 6" (7,5 X 15CM)-PE-DIREITO | 12 | m | 29.5 | 354
| 4408 | PECA DE MADEIRA DE LEI NATIVA/REGIONAL *1,5 X 5* CM (1/2 X 2) -P/FORRO 1m/m2 | 29 | m | 1.27 | 36.83
| 20247 | prego 12x12 (0,200 kg/m2) | 1 | kg | 8.12 | 8.12
| 11587 | Forro PVC | 29 | m² | 25.54 | 740.66
[5 empty] | TOTAL DO ITEM | 3390.14
3 |  | ESQUADRIAS E FERRAGENS
| 3438 | janela madeira de correr (2,0 x 1,0) m ou (1,0x1,0)m | 6 | m² | 248.16 | 1488.96
| 10554 | porta madeira lisa - 0,70x2,10m | 4 | unid. | 52.23 | 208.92
| 3090 | FECHADURA EMBUTIR TP GORGES (CHAVE GRANDE) P/PORTA INTERNA, COMPLETA - LINHA POPULAR | 4 | unid. | 26.18 | 104.72
| 20241 | ferragens p/2 folhas janela madeira correr | 6 | cj | 90.53 | 543.18
| 2425 | dobradiça de ferro zincado de 3" | 12 | unid. | 5.38 | 64.56
| 72116 | Vidro 3,0 mm para janela | 6 | m² | 56.75 | 340.5
[5 empty] | TOTAL DO ITEM | 2750.84
5 |  | PINTURAS
| 7288 | fundo branco/esmalte em madeira 0,17 l/m2 -galão 3,6 Kg | 10.8 | litro | 20.35 | 219.78
[5 empty] | TOTAL DO ITEM | 219.78
6 |  | PISOS
|  | calçada em concreto ripado - esp.=6 cm (10x3)m | 1.5 | m3
| 1379 | cimento 139 kg/m3 | 200 | kg | 0.48 | 96
| 370 | areia 0,8m3/m3 | 1.5 | m³ | 73.25 | 109.875
| 4718 | Pedra brita 2 - 25mm 0,8m3/m3 | 1.5 | m³ | 75.75 | 113.625
[5 empty] | TOTAL DO ITEM | 319.5
|  |  |  | TOTAL | 6680.26
*Os preços informados poderão ser menores ou até 20% maiores que os encontrados na última tabela do SINAPI
**A mão de obra será responsabilidade do beneficiário ou da Prefeitura
| Bocaina do Sul - SC, 31 de MARÇO de 2014 |  | SÉRGIO ANTÔNIO SILVA TODESCHINI
Engº Civil CREA/SC 016080-8

## ALAIR AMARANTE
COHAB/SC COMPANHIA DE HABITAÇÃO DO ESTADO DE SANTA CATARINA
ANEXO XVII
ORÇAMENTO DE MATERIAIS - REFORMA / AMPLIAÇÃO
Beneficiário: |  | ALAIR AMARANTE
Município: |  | BOCAINA DO SUL |  | Data: | 31 DE MARÇO 2014
ITENS | SINAPI/JANEIRO2014 | MATERIAL | QTDE | UNID. | CUSTO UNIT. | CUSTO TOTAL
2 |  | PAREDES E COBERTURAS | [5 empty] | 28
|  | PAREDE DE MADEIRA - AMPLIAÇÃO 84 m2 | 28 | m |  |  |  | 3
| 10718 | tábua de pinus de primeira 2,5X 20x300 cm aparelhada dois lados | 140 | unid. | 11.66 | 1632.4 | AREA | 84
| 5061 | prego polido 17x27 ( 0,17kg/m2) | 14 | kg | 6.5 | 91 | PREGO | 14.28
| 3283 | mata junta pinus 1x5 cm h=2,8 (0,7 m2/m) | 60 | m² | 10.43 | 625.8 | MATAJUNT | 58.8
| 20247 | prego 15x15 | 1 | kg | 6.88 | 6.88
|  | COBERTURA | 80 | m²
| 1607 | conjunto de arruelas de vedação 5/16 1 (1,42 PÇ/M2) | 113 | pç | 0.1 | 11.3 | ARRUELA | 113.6
| 4299 | parafuso rosca soberba e arruela de vedação (1,42 PÇ/M2) | 113 | pç | 0.55 | 62.15 | PARF | 113.6
| 7194 | telha de fibrocimento 6,0mm | 80 | m² | 15.17 | 1213.6 | TESOURA | 4 | 64.8
| 4425 | PECA DE MADEIRA NATIVA/REGIONAL *5 X 15* CM NAO APARELHADA (TESOURA) ESPAÇAMENTO 3,50 CM | 65 | m | 13.5 | 877.5 | TERÇA | 3
| 4443 | PECA DE MADEIRA NATIVA/REGIONAL 5 X 13 CM NAO APARELHADA PARA TERÇA ESPAÇAMENTO 1,5 m | 60 | m | 12.2 | 732
| 7219 | cumeeira universal fibrocimento do tipo normal - 6mm | 10 | m | 29.67 | 296.7
| 5061 | Prego polido 17x27 ( 0,17kg/m2) | 10 | kg | 6.5 | 65 | PREGO | 13.6
| 20211 | PECA DE MADEIRA NATIVA/REGIONAL APARELHADA 3 X 6" (7,5 X 15CM)-PE-DIREITO | 42 | m | 29.5 | 1239
| 4408 | PECA DE MADEIRA DE LEI NATIVA/REGIONAL *1,5 X 5* CM (1/2 X 2) -P/FORRO 1m/m2 | 80 | m | 1.27 | 101.6 | ESTR FORR
| 20247 | prego 12x12 (0,200 kg/m2) | 1 | kg | 8.12 | 8.12
| 11587 | Forro PVC | 80 | m² | 25.54 | 2043.2
[5 empty] | TOTAL DO ITEM | 9006.25
3 |  | ESQUADRIAS E FERRAGENS
| 3438 | janela madeira de correr (2,0 x 1,0) m ou (1,0x1,0)m | 2 | m² | 248.16 | 496.32
| 10554 | porta madeira lisa - 0,70x2,10m | 2 | unid. | 52.23 | 104.46
| 3090 | FECHADURA EMBUTIR TP GORGES (CHAVE GRANDE) P/PORTA INTERNA, COMPLETA - LINHA POPULAR | 2 | unid. | 26.18 | 52.36
| 20241 | ferragens p/2 folhas janela madeira correr | 2 | cj | 90.53 | 181.06
| 2425 | dobradiça de ferro zincado de 3" | 6 | unid. | 5.38 | 32.28
| 72116 | Vidro 3,0 mm para janela | 2 | m² | 56.75 | 113.5
[5 empty] | TOTAL DO ITEM | 979.98
|  |  |  | TOTAL | 9986.23
*Os preços informados poderão ser menores ou até 20% maiores que os encontrados na última tabela do SINAPI
**A mão de obra será responsabilidade do beneficiário ou da Prefeitura
| Bocaina do Sul - SC, 31 de MARÇO de 2014 |  | SÉRGIO ANTÔNIO SILVA TODESCHINI
Engº Civil CREA/SC 016080-8

## NADIR P AMARANTE
COHAB/SC COMPANHIA DE HABITAÇÃO DO ESTADO DE SANTA CATARINA
ANEXO XVII
ORÇAMENTO DE MATERIAIS - REFORMA / AMPLIAÇÃO
Beneficiário: |  | NADIR PESSOA AMARANTE
Município: |  | BOCAINA DO SUL |  | Data: | 31 DE MARÇO 2014
ITENS | SINAPI/JANEIRO2014 | MATERIAL | QTDE | UNID. | CUSTO UNIT. | CUSTO TOTAL
2 |  | PAREDES E COBERTURAS | [5 empty] | 16
|  | PAREDE DE MADEIRA - AMPLIAÇÃO 48 m2 | 16 | m |  |  |  | 3
| 10718 | tábua de pinus de primeira 2,5X 20x300 cm aparelhada dois lados | 80 | unid. | 11.66 | 932.8 | AREA | 48
| 5061 | prego polido 17x27 ( 0,17kg/m2) | 8 | kg | 6.5 | 52 | PREGO | 8.16
| 3283 | mata junta pinus 1x5 cm h=2,8 (0,7 m2/m) | 30 | m² | 10.43 | 312.9 | MATAJUNT | 33.6
| 20247 | prego 15x15 | 1 | kg | 6.88 | 6.88
|  | COBERTURA | 36 | m²
| 1607 | conjunto de arruelas de vedação 5/16 1 (1,42 PÇ/M2) | 50 | pç | 0.1 | 5 | ARRUELA | 51.12
| 4299 | parafuso rosca soberba e arruela de vedação (1,42 PÇ/M2) | 50 | pç | 0.55 | 27.5 | PARF | 51.12
| 7194 | telha de fibrocimento 6,0mm | 36 | m² | 15.17 | 546.12 | TESOURA | 2 | 32.4
| 4425 | PECA DE MADEIRA NATIVA/REGIONAL *5 X 15* CM NAO APARELHADA (TESOURA) ESPAÇAMENTO 3,50 CM | 32 | m | 13.5 | 432 | TERÇA | 3
| 4443 | PECA DE MADEIRA NATIVA/REGIONAL 5 X 13 CM NAO APARELHADA PARA TERÇA ESPAÇAMENTO 1,5 m | 30 | m | 12.2 | 366
| 7219 | cumeeira universal fibrocimento do tipo normal - 6mm | 12 | m | 29.67 | 356.04
| 5061 | Prego polido 17x27 ( 0,17kg/m2) | 6 | kg | 6.5 | 39 | PREGO | 6.12
| 20211 | PECA DE MADEIRA NATIVA/REGIONAL APARELHADA 3 X 6" (7,5 X 15CM)-PE-DIREITO | 18 | m | 29.5 | 531 | PE DIREITO | 7 | 17.5
| 4408 | PECA DE MADEIRA DE LEI NATIVA/REGIONAL *1,5 X 5* CM (1/2 X 2) -P/FORRO 1m/m2 | 36 | m | 1.27 | 45.72 | ESTR FORR
| 20247 | prego 12x12 (0,200 kg/m2) | 1 | kg | 8.12 | 8.12
| 11587 | Forro PVC | 36 | m² | 25.54 | 919.44
[5 empty] | TOTAL DO ITEM | 4580.52
3 |  | ESQUADRIAS E FERRAGENS
| 3438 | janela madeira de correr (2,0 x 1,0) m ou (1,0x1,0)m | 4 | m² | 248.16 | 992.64
| 10554 | porta madeira lisa - 0,70x2,10m | 2 | unid. | 52.23 | 104.46
| 3090 | FECHADURA EMBUTIR TP GORGES (CHAVE GRANDE) P/PORTA INTERNA, COMPLETA - LINHA POPULAR | 2 | unid. | 26.18 | 52.36
| 20241 | ferragens p/2 folhas janela madeira correr | 4 | cj | 90.53 | 362.12
| 2425 | dobradiça de ferro zincado de 3" | 6 | unid. | 5.38 | 32.28 | PINTURA | 28.9
| 72116 | Vidro 3,0 mm para janela | 4 | m² | 56.75 | 227
[5 empty] | TOTAL DO ITEM | 1770.86
5 |  | PINTURAS
| 7288 | fundo branco/esmalte em madeira 0,17 l/m2 -galão 3,6 Kg | 28.8 | litro | 20.35 | 586.08
[5 empty] | TOTAL DO ITEM | 586.08
6 |  | PISOS | [5 empty] | 6
|  | calçada em concreto ripado - esp.=6 cm | 2.1 | m3 |  |  | CALÇ EXT | 6
| 1379 | cimento 139 kg/m3 | 500 | kg | 0.48 | 240 |  | 5
| 370 | areia 0,8m3/m3 | 3 | m³ | 73.25 | 219.75 |  | 34 | 2.04
| 4718 | Pedra brita 2 - 25mm 0,8m3/m3 | 3 | m³ | 75.75 | 227.25 | PISO INTERNO | 30 | 1.8
[5 empty] | TOTAL DO ITEM | 687 | CONCRETO |  | 3.84
|  |  |  | TOTAL | 7624.46 |  | CIMENTO | 533.76
*Os preços informados poderão ser menores ou até 20% maiores que os encontrados na última tabela do SINAPI | [6 empty] | AREIA/BRIT | 3.072
**A mão de obra será responsabilidade do beneficiário ou da Prefeitura
| Bocaina do Sul - SC, 31 de MARÇO de 2014 |  | SÉRGIO ANTÔNIO SILVA TODESCHINI
Engº Civil CREA/SC 016080-8

## DEISI
COHAB/SC COMPANHIA DE HABITAÇÃO DO ESTADO DE SANTA CATARINA
ANEXO XVII
ORÇAMENTO DE MATERIAIS - REFORMA / AMPLIAÇÃO
Beneficiário: |  | DEISI
Município: |  | BOCAINA DO SUL |  | Data: | 31 DE MARÇO 2014
ITENS | SINAPI/JANEIRO2014 | MATERIAL | QTDE | UNID. | CUSTO UNIT. | CUSTO TOTAL
2 |  | PAREDES E COBERTURAS | [5 empty] | 10
|  | COBERTURA | 80 | m²
| 1607 | conjunto de arruelas de vedação 5/16 1 (1,42 PÇ/M2) | 110 | pç | 0.1 | 11 | ARRUELA | 113.6
| 4299 | parafuso rosca soberba e arruela de vedação (1,42 PÇ/M2) | 110 | pç | 0.55 | 60.5 | PARF | 113.6
| 7194 | telha de fibrocimento 6,0mm | 80 | m² | 15.17 | 1213.6 | TESOURA | 4 | 64.8
| 4425 | PECA DE MADEIRA NATIVA/REGIONAL *5 X 15* CM NAO APARELHADA (TESOURA) ESPAÇAMENTO 3,50 CM | 65 | m | 13.5 | 877.5 | TERÇA | 3
| 4443 | PECA DE MADEIRA NATIVA/REGIONAL 5 X 13 CM NAO APARELHADA PARA TERÇA ESPAÇAMENTO 1,5 m | 60 | m | 12.2 | 732
| 7219 | cumeeira universal fibrocimento do tipo normal - 6mm | 9 | m | 29.67 | 267.03
| 5061 | Prego polido 17x27 ( 0,17kg/m2) | 13 | kg | 6.5 | 84.5 | PREGO | 13.6
| 20211 | PECA DE MADEIRA NATIVA/REGIONAL APARELHADA 3 X 6" (7,5 X 15CM)-PE-DIREITO | 0 | m | 29.5 | 0 | PE DIREITO | 7 | 17.5
| 4408 | PECA DE MADEIRA DE LEI NATIVA/REGIONAL *1,5 X 5* CM (1/2 X 2) -P/FORRO 1m/m2 | 80 | m | 1.27 | 101.6 | ESTR FORR
| 20247 | prego 12x12 (0,200 kg/m2) | 1 | kg | 8.12 | 8.12
| 11587 | Forro PVC | 80 | m² | 25.54 | 2043.2
[5 empty] | TOTAL DO ITEM | 5399.05
5 |  | PINTURAS
| 7288 | fundo branco/esmalte em madeira 0,17 l/m2 -galão 3,6 Kg | 18 | litro | 20.35 | 366.3
[5 empty] | TOTAL DO ITEM | 366.3
6 |  | PISOS | [5 empty] | 6
|  | calçada em concreto ripado - esp.=6 cm | 1.7 | m3 |  |  | CALÇ EXT | 8
| 1379 | cimento 139 kg/m3 | 200 | kg | 0.48 | 96 |  | 0
| 370 | areia 0,8m3/m3 | 1.5 | m³ | 73.25 | 109.875 |  | 28 | 1.68
| 4718 | Pedra brita 2 - 25mm 0,8m3/m3 | 1.5 | m³ | 75.75 | 113.625 | PISO INTERNO | 0 | 0
[5 empty] | TOTAL DO ITEM | 319.5 | CONCRETO |  | 1.68
|  |  |  | TOTAL | 6084.85 |  | CIMENTO | 233.52
*Os preços informados poderão ser menores ou até 20% maiores que os encontrados na última tabela do SINAPI | [6 empty] | AREIA/BRIT | 1.344
**A mão de obra será responsabilidade do beneficiário ou da Prefeitura
| Bocaina do Sul - SC, 31 de MARÇO de 2014 |  | SÉRGIO ANTÔNIO SILVA TODESCHINI
Engº Civil CREA/SC 016080-8

## VALMIRA
COHAB/SC COMPANHIA DE HABITAÇÃO DO ESTADO DE SANTA CATARINA
ANEXO XVII
ORÇAMENTO DE MATERIAIS - REFORMA / AMPLIAÇÃO
Beneficiário: |  | VALMIRA
Município: |  | BOCAINA DO SUL |  | Data: | 31 DE MARÇO 2014
ITENS | SINAPI/JANEIRO2014 | MATERIAL | QTDE | UNID. | CUSTO UNIT. | CUSTO TOTAL
2 |  | PAREDES E COBERTURAS | [5 empty] | 30
|  | PAREDE DE MADEIRA - AMPLIAÇÃO 50 m2 | 30 | m |  |  |  | 3
| 10718 | tábua de pinus de primeira 2,5X 20x300 cm aparelhada dois lados | 150 | unid. | 11.66 | 1749 | AREA | 90
| 5061 | prego polido 17x27 ( 0,17kg/m2) | 15 | kg | 6.5 | 97.5 | PREGO | 15.3
| 3283 | mata junta pinus 1x5 cm h=2,8 (0,7 m2/m) | 63 | m² | 10.43 | 657.09 | MATAJUNT | 63
| 20247 | prego 15x15 | 2 | kg | 6.88 | 13.76
|  | COBERTURA | 50 | m²
| 1607 | conjunto de arruelas de vedação 5/16 1 (1,42 PÇ/M2) | 70 | pç | 0.1 | 7 | ARRUELA | 71
| 4299 | parafuso rosca soberba e arruela de vedação (1,42 PÇ/M2) | 70 | pç | 0.55 | 38.5 | PARF | 71
| 7194 | telha de fibrocimento 6,0mm | 50 | m² | 15.17 | 758.5 | TESOURA | 6 | 97.2
| 4425 | PECA DE MADEIRA NATIVA/REGIONAL *5 X 15* CM NAO APARELHADA (TESOURA) ESPAÇAMENTO 3,50 CM | 97 | m | 13.5 | 1309.5 | TERÇA | 3
| 4443 | PECA DE MADEIRA NATIVA/REGIONAL 5 X 13 CM NAO APARELHADA PARA TERÇA ESPAÇAMENTO 1,5 m | 60 | m | 12.2 | 732
| 7219 | cumeeira universal fibrocimento do tipo normal - 6mm | 11 | m | 29.67 | 326.37
| 5061 | Prego polido 17x27 ( 0,17kg/m2) | 8 | kg | 6.5 | 52 | PREGO | 8.5
| 20211 | PECA DE MADEIRA NATIVA/REGIONAL APARELHADA 3 X 6" (7,5 X 15CM)-PE-DIREITO | 18 | m | 29.5 | 531 | PE DIREITO | 7 | 17.5
| 4408 | PECA DE MADEIRA DE LEI NATIVA/REGIONAL *1,5 X 5* CM (1/2 X 2) -P/FORRO 1m/m2 | 50 | m | 1.27 | 63.5 | ESTR FORR
| 2788 | PECA DE MADEIRA ROLICA TRATADA (EUCALIPTO OU REGIONAL EQUIVALENTE) D = 30 A 34CM - H = 6,5M (P/FUNDAÇÃO) | 15 | m | 12 | 180
| 20247 | prego 12x12 (0,200 kg/m2) | 1 | kg | 8.12 | 8.12
| 11587 | Forro PVC | 43 | m² | 25.54 | 1098.22
[5 empty] | TOTAL DO ITEM | 7622.06
3 |  | ESQUADRIAS E FERRAGENS
| 3438 | janela madeira de correr (2,0 x 1,0) m ou (1,0x1,0)m | 4 | m² | 248.16 | 992.64
| 10554 | porta madeira lisa - 0,70x2,10m | 2 | unid. | 52.23 | 104.46
| 3090 | FECHADURA EMBUTIR TP GORGES (CHAVE GRANDE) P/PORTA INTERNA, COMPLETA - LINHA POPULAR | 2 | unid. | 26.18 | 52.36
| 20241 | ferragens p/2 folhas janela madeira correr | 4 | cj | 90.53 | 362.12
| 2425 | dobradiça de ferro zincado de 3" | 6 | unid. | 5.38 | 32.28 | PINTURA | #REF!
| 72116 | Vidro 3,0 mm para janela | 4 | m² | 56.75 | 227
[5 empty] | TOTAL DO ITEM | 1770.86
5 |  | PINTURAS
| 7288 | fundo branco/esmalte em madeira 0,17 l/m2 -galão 3,6 Kg | 28.8 | litro | 20.35 | 586.08
[5 empty] | TOTAL DO ITEM | 586.08
|  |  |  | TOTAL | 9979 |  | CIMENTO | #REF!
*Os preços informados poderão ser menores ou até 20% maiores que os encontrados na última tabela do SINAPI | [6 empty] | AREIA/BRIT | #REF!
**A mão de obra será responsabilidade do beneficiário ou da Prefeitura
| Bocaina do Sul - SC, 31 de MARÇO de 2014 |  | SÉRGIO ANTÔNIO SILVA TODESCHINI
Engº Civil CREA/SC 016080-8

## Plan1
COHAB/SC COMPANHIA DE HABITAÇÃO DO ESTADO DE SANTA CATARINA
ANEXO XVII
ORÇAMENTO DE MATERIAIS - REFORMA / AMPLIAÇÃO
Beneficiário: |  | EDERSON CRISTIANO DE LIZ
Município: |  | BOCAINA DO SUL |  | Data:
ITENS | SINAPI/SETEMBRO | MATERIAL | QTDE | UNID. | CUSTO UNIT. | CUSTO TOTAL
2 |  | PAREDES E COBERTURAS
|  | PAREDE DE MADEIRA | 30 | m2
| 10718 | tábua de pinus de primeira 20x300 cm aparelhada dois lados | 50 | unid. | 8.07 | 403.5
| 5061 | prego polido 18x27 ( 0,17kg/m2) | 5 | kg | 6.25 | 31.25
| 3283 | mata junta pinus 1x5 cm h=2,8 (0,7 m2/m) | 14 | m² | 11.1 | 155.4
| 20247 | prego 15x15 (0,200 kg/m2) | 2.5 | kg | 6.61 | 16.525
COBERTURA
| 10718 | tábua de pinus de primeira 20x300 cm aparelhada dois lados | 50 | unid. | 8.07 | 403.5
| 5061 | prego polido 18x27 ( 0,17kg/m2) | 5 | kg | 6.25 | 31.25
| 3283 | mata junta pinus 1x5 cm h=2,8 (0,7 m2/m) | 14 | m² | 11.1 | 155.4
| 20247 | prego 15x15 (0,200 kg/m2) | 4 | kg | 6.61 | 26.44
|  | COBERTURA | 80 | m²
| 1607 | conjunto de arruelas de vedação 5/16 1 (1,42 PÇ/M2) | 113 | pç | 0.1 | 11.3
| 4299 | parafuso rosca soberba e arruela de vedação (1,42 PÇ/M2) | 113 | pç | 0.48 | 54.24
| 7194 | telha de fibrocimento 6,0mm 2,44x110 1,15/m2 | 92 | pç | 14.68 | 1350.56
| 7219 | cumeeira universal fibrocimento do tipo normal - 6mm | 11 | m | 28.7 | 315.7
| 11587 | Forro PVC | 19 | m² | 34 | 646
[5 empty] | TOTAL DO ITEM | 2994.39
|  |  |  | TOTAL | 2994.39
*Os preços informados poderão ser menores ou até 20% maiores que os encontrados na última tabela do SINAPI
**A mão de obra será responsabilidade do beneficiário ou da Prefeitura
| Bocaina do Sul - SC, 25 de OUTUBRO de 2013 |  | SÉRGIO ANTÔNIO SILVA TODESCHINI
Engº Civil CREA/SC 016080-8

## GILMARA G. PESSOA
COHAB/SC COMPANHIA DE HABITAÇÃO DO ESTADO DE SANTA CATARINA
ANEXO XVII
ORÇAMENTO DE MATERIAIS - REFORMA / AMPLIAÇÃO
Beneficiário: |  | GILMARA GUEDES PESSOA
Município: |  | BOCAINA DO SUL |  | Data: | 31 DE MARÇO 2014
ITENS | SINAPI/JANEIRO2014 | MATERIAL | QTDE | UNID. | CUSTO UNIT. | CUSTO TOTAL
2 |  | PAREDES E COBERTURAS | [5 empty] | 18
|  | PAREDE DE MADEIRA - AMPLIAÇÃO 54 m2 | 18 | m |  |  |  | 3
| 10718 | tábua de pinus de primeira 2,5X 20x300 cm aparelhada dois lados | 90 | unid. | 11.66 | 1049.4 | AREA | 54
| 5061 | prego polido 17x27 ( 0,17kg/m2) | 9 | kg | 6.5 | 58.5 | PREGO | 9.18
| 3283 | mata junta pinus 1x5 cm h=2,8 (0,7 m2/m) | 37 | m² | 10.43 | 385.91 | MATAJUNT | 37.8
| 20247 | prego 15x15 | 1 | kg | 6.88 | 6.88
|  | COBERTURA | 120 | m²
| 1607 | conjunto de arruelas de vedação 5/16 1 (1,42 PÇ/M2) | 170 | pç | 0.1 | 17 | ARRUELA | 170.4
| 4299 | parafuso rosca soberba e arruela de vedação (1,42 PÇ/M2) | 170 | pç | 0.55 | 93.5 | PARF | 170.4
| 7194 | telha de fibrocimento 6,0mm | 120 | m² | 15.17 | 1820.4 | TESOURA | 7 | 113.4
| 4425 | PECA DE MADEIRA NATIVA/REGIONAL *5 X 15* CM NAO APARELHADA (TESOURA) ESPAÇAMENTO 3,50 CM | 113 | m | 13.5 | 1525.5 | TERÇA | 6 | 13
| 4443 | PECA DE MADEIRA NATIVA/REGIONAL 5 X 13 CM NAO APARELHADA PARA TERÇA ESPAÇAMENTO 1,5 m | 78 | m | 12.2 | 951.6 |  | 78
| 7219 | cumeeira universal fibrocimento do tipo normal - 6mm | 17 | m | 29.67 | 504.39
| 5061 | Prego polido 17x27 ( 0,17kg/m2) | 20 | kg | 6.5 | 130 | PREGO | 20.4
| 20211 | PECA DE MADEIRA NATIVA/REGIONAL APARELHADA 3 X 6" (7,5 X 15CM)-PE-DIREITO | 17 | m | 29.5 | 501.5 | PE DIREITO | 7 | 17.5
| 4408 | PECA DE MADEIRA DE LEI NATIVA/REGIONAL *1,5 X 5* CM (1/2 X 2) -P/FORRO 1m/m2 | 120 | m | 1.27 | 152.4 | ESTR FORR
| 20247 | prego 12x12 (0,200 kg/m2) | 1 | kg | 8.12 | 8.12
| 11587 | Forro PVC | 109 | m² | 25.54 | 2783.86
[5 empty] | TOTAL DO ITEM | 9988.96
|  |  |  | TOTAL | 9988.96
*Os preços informados poderão ser menores ou até 20% maiores que os encontrados na última tabela do SINAPI
**A mão de obra será responsabilidade do beneficiário ou da Prefeitura
| Bocaina do Sul - SC, 31 de MARÇO de 2014 |  | SÉRGIO ANTÔNIO SILVA TODESCHINI
Engº Civil CREA/SC 016080-8

## GESSICA ANDRADE
COHAB/SC COMPANHIA DE HABITAÇÃO DO ESTADO DE SANTA CATARINA
ANEXO XVII
ORÇAMENTO DE MATERIAIS - REFORMA / AMPLIAÇÃO
Beneficiário: |  | VALMIRA
Município: |  | BOCAINA DO SUL |  | Data: | 31 DE MARÇO 2014
ITENS | SINAPI/JANEIRO2014 | MATERIAL | QTDE | UNID. | CUSTO UNIT. | CUSTO TOTAL
2 |  | PAREDES E COBERTURAS | [5 empty] | 15
|  | PAREDE DE MADEIRA - MELHORIA/AMPLIAÇÃO 45 m2 | 15 | m |  |  |  | 3
| 10718 | tábua de pinus de primeira 2,5X 20x300 cm aparelhada dois lados | 75 | unid. | 11.66 | 874.5 | AREA | 45
| 5061 | prego polido 17x27 ( 0,17kg/m2) | 7 | kg | 6.5 | 45.5 | PREGO | 7.65
| 3283 | mata junta pinus 1x5 cm h=2,8 (0,7 m2/m) | 31 | m² | 10.43 | 323.33 | MATAJUNT | 31.5
| 20247 | prego 15x15 | 1 | kg | 6.88 | 6.88
|  | COBERTURA 12,5 X 8,0 m | 100 | m² |  |  |  | 100
| 1607 | conjunto de arruelas de vedação 5/16 1 (1,42 PÇ/M2) | 140 | pç | 0.1 | 14 | ARRUELA | 142
| 4299 | parafuso rosca soberba e arruela de vedação (1,42 PÇ/M2) | 140 | pç | 0.55 | 77 | PARF | 142
| 7194 | telha de fibrocimento 6,0mm | 100 | m² | 15.17 | 1517 | TESOURA | 5 | 81
| 4425 | PECA DE MADEIRA NATIVA/REGIONAL *5 X 15* CM NAO APARELHADA (TESOURA) ESPAÇAMENTO 3,50 CM | 81 | m | 13.5 | 1093.5
| 4443 | PECA DE MADEIRA NATIVA/REGIONAL 5 X 13 CM NAO APARELHADA PARA TERÇA ESPAÇAMENTO 1,5 m | 75 | m | 12.2 | 915 | TERÇA | 6 | 12.5 | 75
| 7219 | cumeeira universal fibrocimento do tipo normal - 6mm | 12 | m | 29.67 | 356.04
| 5061 | Prego polido 17x27 ( 0,17kg/m2) | 8 | kg | 6.5 | 52 | PREGO | 17
| 20211 | PECA DE MADEIRA NATIVA/REGIONAL APARELHADA 3 X 6" (7,5 X 15CM)-PE-DIREITO | 0 | m | 29.5 | 0 | PE DIREITO | 7 | 17.5
| 4408 | PECA DE MADEIRA DE LEI NATIVA/REGIONAL *1,5 X 5* CM (1/2 X 2) -P/FORRO 1m/m2 | 100 | m | 1.27 | 127 | ESTR FORR
| 20247 | prego 12x12 (0,200 kg/m2) | 1 | kg | 8.12 | 8.12
| 11587 | Forro PVC | 89 | m² | 25.54 | 2273.06
[5 empty] | TOTAL DO ITEM | 7682.93
3 |  | ESQUADRIAS E FERRAGENS
| 3438 | janela madeira de correr (2,0 x 1,0) m ou (1,0x1,0)m | 4 | m² | 248.16 | 992.64
| 20241 | ferragens p/2 folhas janela madeira correr | 4 | cj | 90.53 | 362.12
| 72116 | Vidro 3,0 mm para janela | 4 | m² | 56.75 | 227
[5 empty] | TOTAL DO ITEM | 1581.76
5 |  | PINTURAS
| 7288 | fundo branco/esmalte em madeira 0,17 l/m2 -galão 3,6 Kg | 36 | litro | 20.35 | 732.6
[5 empty] | TOTAL DO ITEM | 732.6
|  |  |  | TOTAL | 9997.29 |  | CIMENTO | #REF!
*Os preços informados poderão ser menores ou até 20% maiores que os encontrados na última tabela do SINAPI | [6 empty] | AREIA/BRIT | #REF!
**A mão de obra será responsabilidade do beneficiário ou da Prefeitura
| Bocaina do Sul - SC, 31 de MARÇO de 2014 |  | SÉRGIO ANTÔNIO SILVA TODESCHINI
Engº Civil CREA/SC 016080-8

## SANDRA R C CORREA
COHAB/SC COMPANHIA DE HABITAÇÃO DO ESTADO DE SANTA CATARINA
ANEXO XVII
ORÇAMENTO DE MATERIAIS - REFORMA / AMPLIAÇÃO
Beneficiário: |  | SANDRA REGINA COPETTI CORREA
Município: |  | BOCAINA DO SUL |  | Data: | 31 DE MARÇO 2014
ITENS | SINAPI/JANEIRO2014 | MATERIAL | QTDE | UNID. | CUSTO UNIT. | CUSTO TOTAL
2 |  | PAREDES E COBERTURAS | [5 empty] | 10.3
|  | COBERTURA | 111 | m²
| 1607 | conjunto de arruelas de vedação 5/16 1 (1,42 PÇ/M2) | 157 | pç | 0.1 | 15.7 | ARRUELA | 157.62
| 4299 | parafuso rosca soberba e arruela de vedação (1,42 PÇ/M2) | 157 | pç | 0.55 | 86.35 | PARF | 157.62
| 7194 | telha de fibrocimento 6,0mm | 111 | m² | 15.17 | 1683.87 | TESOURA | 4 | 64.8
| 4425 | PECA DE MADEIRA NATIVA/REGIONAL *5 X 15* CM NAO APARELHADA (TESOURA) ESPAÇAMENTO 3,50 CM | 65 | m | 13.5 | 877.5 | TERÇA | 8 | 9 | 72
| 4443 | PECA DE MADEIRA NATIVA/REGIONAL 5 X 13 CM NAO APARELHADA PARA TERÇA ESPAÇAMENTO 1,5 m | 72 | m | 12.2 | 878.4
| 7219 | cumeeira universal fibrocimento do tipo normal - 6mm | 11 | m | 29.67 | 326.37
| 5061 | Prego polido 17x27 ( 0,17kg/m2) | 18 | kg | 6.5 | 117 | PREGO | 18.87
| 4408 | PECA DE MADEIRA DE LEI NATIVA/REGIONAL *1,5 X 5* CM (1/2 X 2) -P/FORRO 1m/m2 | 111 | m | 1.27 | 140.97 | ESTR FORR
| 20247 | prego 12x12 (0,200 kg/m2) | 1 | kg | 8.12 | 8.12
| 11587 | Forro PVC | 111 | m² | 25.54 | 2834.94
[5 empty] | TOTAL DO ITEM | 6969.22
3 |  | ESQUADRIAS E FERRAGENS
| 3438 | janela madeira de correr (2,0 x 1,0) m ou (1,0x1,0)m | 4 | m² | 248.16 | 992.64
| 10554 | porta madeira lisa - 0,70x2,10m | 2 | unid. | 52.23 | 104.46
| 3090 | FECHADURA EMBUTIR TP GORGES (CHAVE GRANDE) P/PORTA INTERNA, COMPLETA - LINHA POPULAR | 2 | unid. | 26.18 | 52.36
| 20241 | ferragens p/2 folhas janela madeira correr | 4 | cj | 90.53 | 362.12
| 2425 | dobradiça de ferro zincado de 3" | 6 | unid. | 5.38 | 32.28 | PINTURA | 37.4
| 72116 | Vidro 3,0 mm para janela | 4 | m² | 56.75 | 227
[5 empty] | TOTAL DO ITEM | 1770.86
5 |  | PINTURAS
| 7288 | fundo branco/esmalte em madeira 0,17 l/m2 -galão 3,6 Kg | 28.8 | litro | 20.35 | 586.08
[5 empty] | TOTAL DO ITEM | 586.08
6 |  | PISOS | [5 empty] | 20
|  | calçada/piso em concreto ripado - esp.=6 cm | 2 | m3 |  |  | CALÇ EXT | 2
| 1379 | cimento 139 kg/m3 | 250 | kg | 0.48 | 120
| 370 | areia 0,8m3/m3 | 2 | m³ | 73.25 | 146.5 |  | 44 | 2.64
| 4718 | Pedra brita 2 - 25mm 0,8m3/m3 | 2 | m³ | 75.75 | 151.5 | PISO INTERNO | 0 | 0
[5 empty] | TOTAL DO ITEM | 418 | CONCRETO |  | 2.64
|  |  |  | TOTAL | 9744.16 |  | CIMENTO | 366.96
*Os preços informados poderão ser menores ou até 20% maiores que os encontrados na última tabela do SINAPI | [6 empty] | AREIA/BRIT | 2.112
**A mão de obra será responsabilidade do beneficiário ou da Prefeitura
| Bocaina do Sul - SC, 31 de MARÇO de 2014 |  | SÉRGIO ANTÔNIO SILVA TODESCHINI
Engº Civil CREA/SC 016080-8

## VERA L P PADILHA
COHAB/SC COMPANHIA DE HABITAÇÃO DO ESTADO DE SANTA CATARINA
ANEXO XVII
ORÇAMENTO DE MATERIAIS - REFORMA / AMPLIAÇÃO
Beneficiário: |  | VERA LUCIA PESSOA PADILHA
Município: |  | BOCAINA DO SUL |  | Data: | 31 DE MARÇO 2014
14
6.8
ITENS | SINAPI/JANEIRO2014 | MATERIAL | QTDE | UNID. | CUSTO UNIT. | CUSTO TOTAL
2 |  | PAREDES E COBERTURAS | [5 empty] | 16
|  | COBERTURA | 128 | m²
| 1607 | conjunto de arruelas de vedação 5/16 1 (1,42 PÇ/M2) | 180 | pç | 0.1 | 18 | ARRUELA | 181.76
| 4299 | parafuso rosca soberba e arruela de vedação (1,42 PÇ/M2) | 180 | pç | 0.55 | 99 | PARF | 181.76
| 7194 | telha de fibrocimento 6,0mm | 128 | m² | 15.17 | 1941.76 | TESOURA | 6 | 97.2
| 4425 | PECA DE MADEIRA NATIVA/REGIONAL *5 X 15* CM NAO APARELHADA (TESOURA) ESPAÇAMENTO 3,50 CM | 97 | m | 13.5 | 1309.5 | TERÇA | 6 | 16 | 96
| 4443 | PECA DE MADEIRA NATIVA/REGIONAL 5 X 13 CM NAO APARELHADA PARA TERÇA ESPAÇAMENTO 1,5 m | 96 | m | 12.2 | 1171.2
| 7219 | cumeeira universal fibrocimento do tipo normal - 6mm | 15 | m | 29.67 | 445.05
| 5061 | Prego polido 17x27 ( 0,17kg/m2) | 20 | kg | 6.5 | 130 | PREGO | 21.76
| 4408 | PECA DE MADEIRA DE LEI NATIVA/REGIONAL *1,5 X 5* CM (1/2 X 2) -P/FORRO 1m/m2 | 128 | m | 1.27 | 162.56 | ESTR FORR
| 20247 | prego 12x12 (0,200 kg/m2) | 1 | kg | 8.12 | 8.12
| 11587 | Forro PVC | 111 | m² | 25.54 | 2834.94
[5 empty] | TOTAL DO ITEM | 8120.13
3 |  | ESQUADRIAS E FERRAGENS
| 3438 | janela madeira de correr (2,0 x 1,0) m ou (1,0x1,0)m | 3 | m² | 248.16 | 744.48
| 10554 | porta madeira lisa - 0,70x2,10m | 1 | unid. | 52.23 | 52.23
| 3090 | FECHADURA EMBUTIR TP GORGES (CHAVE GRANDE) P/PORTA INTERNA, COMPLETA - LINHA POPULAR | 1 | unid. | 26.18 | 26.18
| 20241 | ferragens p/2 folhas janela madeira correr | 3 | cj | 90.53 | 271.59
| 2425 | dobradiça de ferro zincado de 3" | 3 | unid. | 5.38 | 16.14
| 72116 | Vidro 3,0 mm para janela | 3 | m² | 56.75 | 170.25
[5 empty] | TOTAL DO ITEM | 1280.87
5 |  | PINTURAS
| 7288 | fundo branco/esmalte em madeira 0,17 l/m2 -lata 18 l/galão 3,6 Kg | 28.8 | litro | 20.35 | 586.08
[5 empty] | TOTAL DO ITEM | 586.08
|  |  |  | TOTAL | 9987.08
*Os preços informados poderão ser menores ou até 20% maiores que os encontrados na última tabela do SINAPI
**A mão de obra será responsabilidade do beneficiário ou da Prefeitura
| Bocaina do Sul - SC, 31 de MARÇO de 2014 |  | SÉRGIO ANTÔNIO SILVA TODESCHINI
Engº Civil CREA/SC 016080-8

## ROMILDA A SANTOS
COHAB/SC COMPANHIA DE HABITAÇÃO DO ESTADO DE SANTA CATARINA
ANEXO XVII
ORÇAMENTO DE MATERIAIS - REFORMA / AMPLIAÇÃO
Beneficiário: |  | ROMILDA ALVES DOS SANTOS
Município: |  | BOCAINA DO SUL |  | Data: | 31 DE MARÇO 2014
ITENS | SINAPI/JANEIRO2014 | MATERIAL | QTDE | UNID. | CUSTO UNIT. | CUSTO TOTAL
2 |  | PAREDES E COBERTURAS | [5 empty] | 13
|  | PAREDE DE MADEIRA - AMPLIAÇÃO/REFORMA 39 m2 | 13 | m |  |  |  | 3
| 10718 | tábua de pinus de primeira 2,5X 20x300 cm aparelhada dois lados | 65 | unid. | 11.66 | 757.9 | AREA | 39
| 5061 | prego polido 17x27 ( 0,17kg/m2) | 6 | kg | 6.5 | 39 | PREGO | 6.63
| 3283 | mata junta pinus 1x5 cm h=2,8 (0,7 m2/m) | 27 | m² | 10.43 | 281.61 | MATAJUNT | 27.3
| 20247 | prego 15x15 | 1 | kg | 6.88 | 6.88
|  | COBERTURA | 28 | m²
| 1607 | conjunto de arruelas de vedação 5/16 1 (1,42 PÇ/M2) | 39 | pç | 0.1 | 3.9 | ARRUELA | 39.76
| 4299 | parafuso rosca soberba e arruela de vedação (1,42 PÇ/M2) | 39 | pç | 0.55 | 21.45 | PARF | 39.76
| 7194 | telha de fibrocimento 6,0mm | 28 | m² | 15.17 | 424.76 | TESOURA | 2 | 32.4
| 4425 | PECA DE MADEIRA NATIVA/REGIONAL *5 X 15* CM NAO APARELHADA (TESOURA) ESPAÇAMENTO 3,50 CM | 32 | m | 13.5 | 432 | TERÇA | 2
| 4443 | PECA DE MADEIRA NATIVA/REGIONAL 5 X 13 CM NAO APARELHADA PARA TERÇA ESPAÇAMENTO 1,5 m | 21 | m | 12.2 | 256.2
| 7219 | cumeeira universal fibrocimento do tipo normal - 6mm | 11 | m | 29.67 | 326.37
| 5061 | Prego polido 17x27 ( 0,17kg/m2) | 5 | kg | 6.5 | 32.5 | PREGO | 4.76
| 20211 | PECA DE MADEIRA NATIVA/REGIONAL APARELHADA 3 X 6" (7,5 X 15CM)-PE-DIREITO | 15 | m | 29.5 | 442.5 | PE DIREITO | 6 | 15
| 4408 | PECA DE MADEIRA DE LEI NATIVA/REGIONAL *1,5 X 5* CM (1/2 X 2) -P/FORRO 1m/m2 | 28 | m | 1.27 | 35.56 | ESTR FORR
| 20247 | prego 12x12 (0,200 kg/m2) | 1 | kg | 8.12 | 8.12
| 11587 | Forro PVC | 28 | m² | 25.54 | 715.12
[5 empty] | TOTAL DO ITEM | 3783.87
3 |  | ESQUADRIAS E FERRAGENS
| 3438 | janela madeira de correr (2,0 x 1,0) m ou (1,0x1,0)m | 4 | m² | 248.16 | 992.64
| 10554 | porta madeira lisa - 0,70x2,10m | 2 | unid. | 52.23 | 104.46
| 3090 | FECHADURA EMBUTIR TP GORGES (CHAVE GRANDE) P/PORTA INTERNA, COMPLETA - LINHA POPULAR | 2 | unid. | 26.18 | 52.36
| 20241 | ferragens p/2 folhas janela madeira correr | 4 | cj | 90.53 | 362.12
| 2425 | dobradiça de ferro zincado de 3" | 6 | unid. | 5.38 | 32.28 | PINTURA | 54.4
| 72116 | Vidro 3,0 mm para janela | 4 | m² | 56.75 | 227
[5 empty] | TOTAL DO ITEM | 1770.86
5 |  | PINTURAS
| 7288 | fundo branco/esmalte em madeira 0,17 l/m2 -lata 18 l / galão 3,6 l | 54 | litro | 20.35 | 1098.9
[5 empty] | TOTAL DO ITEM | 1098.9
6 |  | PISOS | [5 empty] | 18
|  | calçada em concreto ripado - esp.=6 cm | 5.1 | m3 |  |  | CALÇ EXT | 14
| 1379 | cimento 139 kg/m3 | 700 | kg | 0.48 | 336 |  | 0
| 370 | areia 0,8m3/m3 | 4 | m³ | 73.25 | 293 |  | 64 | 3.84
| 4718 | Pedra brita 2 - 25mm 0,8m3/m3 | 4 | m³ | 75.75 | 303 | PISO INTERNO | 21 | 1.26
[5 empty] | TOTAL DO ITEM | 932 | CONCRETO |  | 5.1
|  |  |  | TOTAL | 7585.63 |  | CIMENTO | 708.9
*Os preços informados poderão ser menores ou até 20% maiores que os encontrados na última tabela do SINAPI | [6 empty] | AREIA/BRIT | 4.08
**A mão de obra será responsabilidade do beneficiário ou da Prefeitura
| Bocaina do Sul - SC, 31 de MARÇO de 2014 |  | SÉRGIO ANTÔNIO SILVA TODESCHINI
Engº Civil CREA/SC 016080-8

## VALDINEI F PADILHA
COHAB/SC COMPANHIA DE HABITAÇÃO DO ESTADO DE SANTA CATARINA
ANEXO XVII
ORÇAMENTO DE MATERIAIS - REFORMA / AMPLIAÇÃO
Beneficiário: |  | VALDINEI FERNANDO PADILHA
Município: |  | BOCAINA DO SUL |  | Data: | 31 DE MARÇO 2014
ITENS | SINAPI/JANEIRO2014 | MATERIAL | QTDE | UNID. | CUSTO UNIT. | CUSTO TOTAL
2 |  | PAREDES E COBERTURAS | [5 empty] | 15
|  | PAREDE DE MADEIRA - AMPLIAÇÃO/REFORMA 28,0 m2 | 15 | m |  |  |  | 3
| 10718 | tábua de pinus de primeira 2,5X 20x300 cm aparelhada dois lados | 75 | unid. | 11.66 | 874.5 | AREA | 45
| 5061 | prego polido 17x27 ( 0,17kg/m2) | 8 | kg | 6.5 | 52 | PREGO | 7.65
| 3283 | mata junta pinus 1x5 cm h=2,8 (0,7 m2/m) | 30 | m² | 10.43 | 312.9 | MATAJUNT | 31.5
| 20247 | prego 15x15 | 1 | kg | 6.88 | 6.88
|  | COBERTURA | 64 | m²
| 1607 | conjunto de arruelas de vedação 5/16 1 (1,42 PÇ/M2) | 90 | pç | 0.1 | 9 | ARRUELA | 90.88
| 4299 | parafuso rosca soberba e arruela de vedação (1,42 PÇ/M2) | 90 | pç | 0.55 | 49.5 | PARF | 90.88
| 7194 | telha de fibrocimento 6,0mm | 64 | m² | 15.17 | 970.88
| 4425 | PECA DE MADEIRA NATIVA/REGIONAL *5 X 15* CM NAO APARELHADA (TESOURA) ESPAÇAMENTO 3,50 CM | 64 | m | 13.5 | 864 | TESOURA | 4 | 64.8
| 4443 | PECA DE MADEIRA NATIVA/REGIONAL 5 X 13 CM NAO APARELHADA PARA TERÇA ESPAÇAMENTO 1,5 m | 42 | m | 12.2 | 512.4 | TERÇA | 6
| 7219 | cumeeira universal fibrocimento do tipo normal - 6mm | 10 | m | 29.67 | 296.7
| 5061 | Prego polido 17x27 ( 0,17kg/m2) | 10 | kg | 6.5 | 65 | PREGO | 10.88
| 20211 | PECA DE MADEIRA NATIVA/REGIONAL APARELHADA 3 X 6" (7,5 X 15CM)-PE-DIREITO | 20 | m | 29.5 | 590 | PE DIREITO | 8 | 20
| 4408 | PECA DE MADEIRA DE LEI NATIVA/REGIONAL *1,5 X 5* CM (1/2 X 2) -P/FORRO 1m/m2 | 64 | m | 1.27 | 81.28 | ESTR FORR
| 20247 | prego 12x12 (0,200 kg/m2) | 1 | kg | 8.12 | 8.12
| 11587 | Forro PVC | 64 | m² | 25.54 | 1634.56
[5 empty] | TOTAL DO ITEM | 6327.72
3 |  | ESQUADRIAS E FERRAGENS
| 3438 | janela madeira de correr (2,0 x 1,0) m ou (1,0x1,0)m | 3 | m² | 248.16 | 744.48
| 10554 | porta madeira lisa - 0,70x2,10m | 2 | unid. | 52.23 | 104.46
| 3090 | FECHADURA EMBUTIR TP GORGES (CHAVE GRANDE) P/PORTA INTERNA, COMPLETA - LINHA POPULAR | 2 | unid. | 26.18 | 52.36
| 20241 | ferragens p/2 folhas janela madeira correr | 3 | cj | 90.53 | 271.59
| 2425 | dobradiça de ferro zincado de 3" | 6 | unid. | 5.38 | 32.28 | PINTURA | 35.7
| 72116 | Vidro 3,0 mm para janela | 3 | m² | 56.75 | 170.25
[5 empty] | TOTAL DO ITEM | 1375.42
5 |  | PINTURAS
| 7288 | fundo branco/esmalte em madeira 0,17 l/m2 -galão 3,6 Kg | 28.8 | litro | 20.35 | 586.08
[5 empty] | TOTAL DO ITEM | 586.08
6 |  | PISOS | [5 empty] | 7
|  | calçada em concreto ripado - esp.=6 cm | 4.2 | m3 |  |  | CALÇ EXT | 7
| 1379 | cimento 139 kg/m3 | 550 | kg | 0.48 | 264 |  | 7
| 370 | areia 0,8m3/m3 | 4 | m³ | 73.25 | 293 |  | 42 | 2.52
| 4718 | Pedra brita 2 - 25mm 0,8m3/m3 | 4 | m³ | 75.75 | 303 | PISO INTERNO | 28 | 1.68
[5 empty] | TOTAL DO ITEM | 860 | CONCRETO |  | 4.2
|  |  |  | TOTAL | 9149.22 |  | CIMENTO | 583.8
*Os preços informados poderão ser menores ou até 20% maiores que os encontrados na última tabela do SINAPI | [6 empty] | AREIA/BRIT | 3.36
**A mão de obra será responsabilidade do beneficiário ou da Prefeitura
| Bocaina do Sul - SC, 31 de MARÇO de 2014 |  | SÉRGIO ANTÔNIO SILVA TODESCHINI
Engº Civil CREA/SC 016080-8

## MARIA X PATEL
COHAB/SC COMPANHIA DE HABITAÇÃO DO ESTADO DE SANTA CATARINA
ANEXO XVII
ORÇAMENTO DE MATERIAIS - REFORMA / AMPLIAÇÃO
Beneficiário: |  | MARIA XAVIER PATEL
Município: |  | BOCAINA DO SUL |  | Data: | 31 DE MARÇO 2014
ITENS | SINAPI/JANEIRO2014 | MATERIAL | QTDE | UNID. | CUSTO UNIT. | CUSTO TOTAL
2 |  | PAREDES E COBERTURAS | [5 empty] | 20
|  | PAREDE DE MADEIRA - AMPLIAÇÃO/REFORMA 24,0 m2 | 20 | m |  |  |  | 3
| 10718 | tábua de pinus de primeira 2,5X 20x300 cm aparelhada dois lados | 100 | unid. | 11.66 | 1166 | AREA | 60
| 5061 | prego polido 17x27 ( 0,17kg/m2) | 10 | kg | 6.5 | 65 | PREGO | 10.2
| 3283 | mata junta pinus 1x5 cm h=2,8 (0,7 m2/m) | 42 | m² | 10.43 | 438.06 | MATAJUNT | 42
| 20247 | prego 15x15 | 1 | kg | 6.88 | 6.88
|  | COBERTURA | 72 | m²
| 1607 | conjunto de arruelas de vedação 5/16 1 (1,42 PÇ/M2) | 100 | pç | 0.1 | 10 | ARRUELA | 102.24
| 4299 | parafuso rosca soberba e arruela de vedação (1,42 PÇ/M2) | 100 | pç | 0.55 | 55 | PARF | 102.24
| 7194 | telha de fibrocimento 6,0mm | 72 | m² | 15.17 | 1092.24 | TESOURA | 8 | 129.6
| 4425 | PECA DE MADEIRA NATIVA/REGIONAL *5 X 15* CM NAO APARELHADA (TESOURA) ESPAÇAMENTO 3,50 CM | 129 | m | 13.5 | 1741.5 | TERÇA | 7
| 4443 | PECA DE MADEIRA NATIVA/REGIONAL 5 X 13 CM NAO APARELHADA PARA TERÇA ESPAÇAMENTO 1,5 m | 56 | m | 12.2 | 683.2
| 7219 | cumeeira universal fibrocimento do tipo normal - 6mm | 10 | m | 29.67 | 296.7
| 5061 | Prego polido 17x27 ( 0,17kg/m2) | 12 | kg | 6.5 | 78 | PREGO | 12.24
| 20211 | PECA DE MADEIRA NATIVA/REGIONAL APARELHADA 3 X 6" (7,5 X 15CM)-PE-DIREITO | 23 | m | 29.5 | 678.5 | PE DIREITO | 9 | 22.5
| 4408 | PECA DE MADEIRA DE LEI NATIVA/REGIONAL *1,5 X 5* CM (1/2 X 2) -P/FORRO 1m/m2 | 72 | m | 1.27 | 91.44 | ESTR FORR
| 20247 | prego 12x12 (0,200 kg/m2) | 1 | kg | 8.12 | 8.12
| 11587 | Forro PVC | 62 | m² | 25.54 | 1583.48
[5 empty] | TOTAL DO ITEM | 7994.12
3 |  | ESQUADRIAS E FERRAGENS
| 3438 | janela madeira de correr (2,0 x 1,0) m ou (1,0x1,0)m | 4 | m² | 248.16 | 992.64
| 10554 | porta madeira lisa - 0,70x2,10m | 2 | unid. | 52.23 | 104.46
| 3090 | FECHADURA EMBUTIR TP GORGES (CHAVE GRANDE) P/PORTA INTERNA, COMPLETA - LINHA POPULAR | 2 | unid. | 26.18 | 52.36
| 20241 | ferragens p/2 folhas janela madeira correr | 4 | cj | 90.53 | 362.12
| 2425 | dobradiça de ferro zincado de 3" | 6 | unid. | 5.38 | 32.28 | PINTURA | #REF!
| 72116 | Vidro 3,0 mm para janela | 4 | m² | 56.75 | 227
[5 empty] | TOTAL DO ITEM | 1770.86
5 |  | PINTURAS
| 7288 | fundo branco/esmalte em madeira 0,17 l/m2 -galão 3,6 Kg | 10.8 | litro | 20.35 | 219.78
[5 empty] | TOTAL DO ITEM | 219.78
|  |  |  | TOTAL | 9984.76 |  | CIMENTO | #REF!
*Os preços informados poderão ser menores ou até 20% maiores que os encontrados na última tabela do SINAPI | [6 empty] | AREIA/BRIT | #REF!
**A mão de obra será responsabilidade do beneficiário ou da Prefeitura
| Bocaina do Sul - SC, 31 de MARÇO de 2014 |  | SÉRGIO ANTÔNIO SILVA TODESCHINI
Engº Civil CREA/SC 016080-8

## BENIR RAMOS
COHAB/SC COMPANHIA DE HABITAÇÃO DO ESTADO DE SANTA CATARINA
ANEXO XVII
ORÇAMENTO DE MATERIAIS - REFORMA / AMPLIAÇÃO
Beneficiário: |  | BENIR RAMOS
Município: |  | BOCAINA DO SUL |  | Data: | 31 DE MARÇO 2014
ITENS | SINAPI/JANEIRO2014 | MATERIAL | QTDE | UNID. | CUSTO UNIT. | CUSTO TOTAL
2 |  | PAREDES E COBERTURAS | [5 empty] | #REF!
|  | COBERTURA | 152 | m² |  |  |  | 2.8 | 8 | 22.4 | 130 | 152.4
| 1607 | conjunto de arruelas de vedação 5/16 1 (1,42 PÇ/M2) | 200 | pç | 0.1 | 20 | ARRUELA | 215.84
| 4299 | parafuso rosca soberba e arruela de vedação (1,42 PÇ/M2) | 200 | pç | 0.55 | 110 | PARF | 215.84
| 7194 | telha de fibrocimento 6,0mm | 152 | m² | 15.17 | 2305.84 | TESOURA | 10 | 162
| 4425 | PECA DE MADEIRA NATIVA/REGIONAL *5 X 15* CM NAO APARELHADA (TESOURA) ESPAÇAMENTO 3,50 CM | 162 | m | 13.5 | 2187 | TERÇA | 3
| 4443 | PECA DE MADEIRA NATIVA/REGIONAL 5 X 13 CM NAO APARELHADA PARA TERÇA ESPAÇAMENTO 1,5 m | 164 | m | 12.2 | 2000.8
| 7219 | cumeeira universal fibrocimento do tipo normal - 6mm | 13 | m | 29.67 | 385.71
| 5061 | Prego polido 17x27 ( 0,17kg/m2) | 25 | kg | 6.5 | 162.5 | PREGO | 25.84
| 20211 | PECA DE MADEIRA NATIVA/REGIONAL APARELHADA 3 X 6" (7,5 X 15CM)-PE-DIREITO | 2.5 | m | 29.5 | 73.75 | PE DIREITO | 1 | 2.5
| 4408 | PECA DE MADEIRA DE LEI NATIVA/REGIONAL *1,5 X 5* CM (1/2 X 2) -P/FORRO 1m/m2 | 152 | m | 1.27 | 193.04 | ESTR FORR
| 20247 | prego 12x12 (0,200 kg/m2) | 1 | kg | 8.12 | 8.12
| 11587 | Forro PVC | 99 | m² | 25.54 | 2528.46
[5 empty] | TOTAL DO ITEM | 9975.22
|  |  |  | TOTAL | 9975.22 |  | CIMENTO | #REF!
*Os preços informados poderão ser menores ou até 20% maiores que os encontrados na última tabela do SINAPI | [6 empty] | AREIA/BRIT | #REF!
**A mão de obra será responsabilidade do beneficiário ou da Prefeitura
| Bocaina do Sul - SC, 31 de MARÇO de 2014 |  | SÉRGIO ANTÔNIO SILVA TODESCHINI
Engº Civil CREA/SC 016080-8

## ADRIANO SCHMIDT
COHAB/SC COMPANHIA DE HABITAÇÃO DO ESTADO DE SANTA CATARINA
ANEXO XVII
ORÇAMENTO DE MATERIAIS - REFORMA / AMPLIAÇÃO
Beneficiário: |  | ADRIANO SCHMIDIT
Município: |  | BOCAINA DO SUL |  | Data: | 31 DE MARÇO 2014
ITENS | SINAPI/JANEIRO2014 | MATERIAL | QTDE | UNID. | CUSTO UNIT. | CUSTO TOTAL
2 |  | PAREDES E COBERTURAS | [5 empty] | #REF!
|  | COBERTURA | 99 | m²
| 1607 | conjunto de arruelas de vedação 5/16 1 (1,42 PÇ/M2) | 140 | pç | 0.1 | 14 | ARRUELA | 140.58
| 4299 | parafuso rosca soberba e arruela de vedação (1,42 PÇ/M2) | 140 | pç | 0.55 | 77 | PARF | 140.58
| 7194 | telha de fibrocimento 6,0mm | 99 | m² | 15.17 | 1501.83 | TESOURA | 4 | 64.8
| 4425 | PECA DE MADEIRA NATIVA/REGIONAL *5 X 15* CM NAO APARELHADA (TESOURA) ESPAÇAMENTO 3,50 CM | 65 | m | 13.5 | 877.5 | TERÇA | 8
| 4443 | PECA DE MADEIRA NATIVA/REGIONAL 5 X 13 CM NAO APARELHADA PARA TERÇA ESPAÇAMENTO 1,5 m | 56 | m | 12.2 | 683.2
| 5061 | Prego polido 17x27 ( 0,17kg/m2) | 16 | kg | 6.5 | 104 | PREGO | 16.83
| 7219 | cumeeira universal fibrocimento do tipo normal - 6mm | 10 | m | 29.67 | 296.7 | PE DIREITO | 7 | 17.5
| 4408 | PECA DE MADEIRA DE LEI NATIVA/REGIONAL *1,5 X 5* CM (1/2 X 2) -P/FORRO 1m/m2 | 99 | m | 1.27 | 125.73 | ESTR FORR
| 20247 | prego 12x12 (0,200 kg/m2) | 1 | kg | 8.12 | 8.12
| 11587 | Forro PVC | 99 | m² | 25.54 | 2528.46
[5 empty] | TOTAL DO ITEM | 6216.54
3 |  | ESQUADRIAS E FERRAGENS
| 3438 | janela madeira de correr (2,0 x 1,0) m ou (1,0x1,0)m | 4 | m² | 248.16 | 992.64
| 10554 | porta madeira lisa - 0,70x2,10m | 3 | unid. | 52.23 | 156.69
| 3090 | FECHADURA EMBUTIR TP GORGES (CHAVE GRANDE) P/PORTA INTERNA, COMPLETA - LINHA POPULAR | 3 | unid. | 26.18 | 78.54
| 20241 | ferragens p/2 folhas janela madeira correr | 4 | cj | 90.53 | 362.12
| 2425 | dobradiça de ferro zincado de 3" | 9 | unid. | 5.38 | 48.42 | PINTURA | 22.1
| 72116 | Vidro 3,0 mm para janela | 4 | m² | 56.75 | 227
[5 empty] | TOTAL DO ITEM | 1865.41
5 |  | PINTURAS
| 7288 | fundo branco/esmalte em madeira 0,17 l/m2 -galão 3,6 Kg | 36 | litro | 20.35 | 732.6
[5 empty] | TOTAL DO ITEM | 732.6
6 |  | PISOS | [5 empty] | 7
|  | calçada em concreto ripado - esp.=6 cm | 2.5 | m3 |  |  | CALÇ EXT | 6
| 1379 | cimento 139 kg/m3 | 350 | kg | 0.48 | 168 |  | 0
| 370 | areia 0,8m3/m3 | 2 | m³ | 73.25 | 146.5 |  | 26 | 1.56
| 4718 | Pedra brita 2 - 25mm 0,8m3/m3 | 2 | m³ | 75.75 | 151.5 | PISO INTERNO | 15 | 0.9
[5 empty] | TOTAL DO ITEM | 466 | CONCRETO |  | 2.46
|  |  |  | TOTAL | 9280.55 |  | CIMENTO | 341.94
*Os preços informados poderão ser menores ou até 20% maiores que os encontrados na última tabela do SINAPI | [6 empty] | AREIA/BRIT | 1.968
**A mão de obra será responsabilidade do beneficiário ou da Prefeitura
| Bocaina do Sul - SC, 31 de MARÇO de 2014 |  | SÉRGIO ANTÔNIO SILVA TODESCHINI
Engº Civil CREA/SC 016080-8

## BEATRIZ R BENTO
COHAB/SC COMPANHIA DE HABITAÇÃO DO ESTADO DE SANTA CATARINA
ANEXO XVII
ORÇAMENTO DE MATERIAIS - REFORMA / AMPLIAÇÃO
Beneficiário: |  | BEATRIZ RODRIGUES BENTO
Município: |  | BOCAINA DO SUL |  | Data: | 31 DE MARÇO 2014
ITENS | SINAPI/JANEIRO2014 | MATERIAL | QTDE | UNID. | CUSTO UNIT. | CUSTO TOTAL
2 |  | PAREDES E COBERTURAS | [5 empty] | 14
|  | PAREDE DE MADEIRA - AMPLIAÇÃO/REFORMA 10,0 m2 | 14 | m |  |  |  | 3
| 10718 | tábua de pinus de primeira 2,5X 20x300 cm aparelhada dois lados | 70 | unid. | 11.66 | 816.2 | AREA | 42
| 5061 | prego polido 17x27 ( 0,17kg/m2) | 7 | kg | 6.5 | 45.5 | PREGO | 7.14
| 3283 | mata junta pinus 1x5 cm h=2,8 (0,7 m2/m) | 29 | m² | 10.43 | 302.47 | MATAJUNT | 29.4
| 20247 | prego 15x15 | 1 | kg | 6.88 | 6.88
|  | COBERTURA | 15 | m²
| 1607 | conjunto de arruelas de vedação 5/16 1 (1,42 PÇ/M2) | 14 | pç | 0.1 | 1.4 | ARRUELA | 21.3
| 4299 | parafuso rosca soberba e arruela de vedação (1,42 PÇ/M2) | 14 | pç | 0.55 | 7.7 | PARF | 21.3
| 7194 | telha de fibrocimento 6,0mm | 15 | m² | 15.17 | 227.55 | TESOURA | 2 | 32.4
| 4425 | PECA DE MADEIRA NATIVA/REGIONAL *5 X 15* CM NAO APARELHADA (TESOURA) ESPAÇAMENTO 3,50 CM | 32 | m | 13.5 | 432 | TERÇA | 4
| 4443 | PECA DE MADEIRA NATIVA/REGIONAL 5 X 13 CM NAO APARELHADA PARA TERÇA ESPAÇAMENTO 1,5 m | 8 | m | 12.2 | 97.6
| 7219 | cumeeira universal fibrocimento do tipo normal - 6mm | 11 | m | 29.67 | 326.37
| 5061 | Prego polido 17x27 ( 0,17kg/m2) | 2 | kg | 6.5 | 13 | PREGO | 2.55
| 20211 | PECA DE MADEIRA NATIVA/REGIONAL APARELHADA 3 X 6" (7,5 X 15CM)-PE-DIREITO | 12.5 | m | 29.5 | 368.75 | PE DIREITO | 5 | 12.5
| 4408 | PECA DE MADEIRA DE LEI NATIVA/REGIONAL *1,5 X 5* CM (1/2 X 2) -P/FORRO 1m/m2 | 64 | m | 1.27 | 81.28 | ESTR FORR
| 20247 | prego 12x12 | 1 | kg | 8.12 | 8.12
| 11587 | Forro PVC | 64 | m² | 25.54 | 1634.56
[5 empty] | TOTAL DO ITEM | 4369.38
3 |  | ESQUADRIAS E FERRAGENS
| 3438 | janela madeira de correr (2,0 x 1,0) m ou (1,0x1,0)m | 4 | m² | 248.16 | 992.64
| 10554 | porta madeira lisa - 0,70x2,10m | 2 | unid. | 52.23 | 104.46
| 3090 | FECHADURA EMBUTIR TP GORGES (CHAVE GRANDE) P/PORTA INTERNA, COMPLETA - LINHA POPULAR | 2 | unid. | 26.18 | 52.36
| 20241 | ferragens p/2 folhas janela madeira correr | 4 | cj | 90.53 | 362.12
| 2425 | dobradiça de ferro zincado de 3" | 6 | unid. | 5.38 | 32.28 | PINTURA | 23.8
| 72116 | Vidro 3,0 mm para janela | 4 | m² | 56.75 | 227
[5 empty] | TOTAL DO ITEM | 1770.86
5 |  | PINTURAS
| 7288 | fundo branco/esmalte em madeira 0,17 l/m2 -galão 3,6 Kg | 28.8 | litro | 20.35 | 586.08
[5 empty] | TOTAL DO ITEM | 586.08
6 |  | PISOS | [5 empty] | 5
|  | calçada em concreto ripado - esp.=6 cm | 2.3 | m3 |  |  | CALÇ EXT | 7
| 1379 | cimento 139 kg/m3 | 300 | kg | 0.48 | 144 |  | 2
| 370 | areia 0,8m3/m3 | 2 | m³ | 73.25 | 146.5 |  | 28 | 1.68
| 4718 | Pedra brita 2 - 25mm 0,8m3/m3 | 2 | m³ | 75.75 | 151.5 | PISO INTERNO | 10 | 0.6
[5 empty] | TOTAL DO ITEM | 442 | CONCRETO |  | 2.28
|  |  |  | TOTAL | 7168.32 |  | CIMENTO | 316.92
*Os preços informados poderão ser menores ou até 20% maiores que os encontrados na última tabela do SINAPI | [6 empty] | AREIA/BRIT | 1.824
**A mão de obra será responsabilidade do beneficiário ou da Prefeitura
| Bocaina do Sul - SC, 31 de MARÇO de 2014 |  | SÉRGIO ANTÔNIO SILVA TODESCHINI
Engº Civil CREA/SC 016080-8

## MARCIA CORREA
COHAB/SC COMPANHIA DE HABITAÇÃO DO ESTADO DE SANTA CATARINA
ANEXO XVII
ORÇAMENTO DE MATERIAIS - REFORMA / AMPLIAÇÃO
Beneficiário: |  | MARCIA CORREA
Município: |  | BOCAINA DO SUL |  | Data: | 31 DE MARÇO 2014
ITENS | SINAPI/JANEIRO2014 | MATERIAL | QTDE | UNID. | CUSTO UNIT. | CUSTO TOTAL
2 |  | PAREDES E COBERTURAS | [5 empty] | 11
|  | PAREDE DE MADEIRA - AMPLIAÇÃO/REFORMA 15,0 m2 | 11 | m |  |  |  | 3
| 10718 | tábua de pinus de primeira 2,5X 20x300 cm aparelhada dois lados | 55 | unid. | 11.66 | 641.3 | AREA | 33
| 5061 | prego polido 17x27 ( 0,17kg/m2) | 5 | kg | 6.5 | 32.5 | PREGO | 5.61
| 3283 | mata junta pinus 1x5 cm h=2,8 (0,7 m2/m) | 58 | m² | 10.43 | 604.94 | MATAJUNT | 23.1
| 20247 | prego 15x15 | 1 | kg | 6.88 | 6.88
|  | COBERTURA | 77 | m²
| 1607 | conjunto de arruelas de vedação 5/16 1 (1,42 PÇ/M2) | 100 | pç | 0.1 | 10 | ARRUELA | 109.34
| 4299 | parafuso rosca soberba e arruela de vedação (1,42 PÇ/M2) | 100 | pç | 0.55 | 55 | PARF | 109.34
| 7194 | telha de fibrocimento 6,0mm | 77 | m² | 15.17 | 1168.09 | TESOURA | 4 | 64.8
| 4425 | PECA DE MADEIRA NATIVA/REGIONAL *5 X 15* CM NAO APARELHADA (TESOURA) ESPAÇAMENTO 3,50 CM | 65 | m | 13.5 | 877.5 | TERÇA | 6
| 4443 | PECA DE MADEIRA NATIVA/REGIONAL 5 X 13 CM NAO APARELHADA PARA TERÇA ESPAÇAMENTO 1,5 m | 66 | m | 12.2 | 805.2
| 7219 | cumeeira universal fibrocimento do tipo normal - 6mm | 11 | m | 29.67 | 326.37
| 5061 | Prego polido 17x27 ( 0,17kg/m2) | 13 | kg | 6.5 | 84.5 | PREGO | 13.09
| 20211 | PECA DE MADEIRA NATIVA/REGIONAL APARELHADA 3 X 6" (7,5 X 15CM)-PE-DIREITO | 15 | m | 29.5 | 442.5 | PE DIREITO | 6 | 15
| 4408 | PECA DE MADEIRA DE LEI NATIVA/REGIONAL *1,5 X 5* CM (1/2 X 2) -P/FORRO 1m/m2 | 77 | m | 1.27 | 97.79 | ESTR FORR
| 20247 | prego 12x12 (0,200 kg/m2) | 1 | kg | 8.12 | 8.12
| 11587 | Forro PVC | 77 | m² | 25.54 | 1966.58
[5 empty] | TOTAL DO ITEM | 7127.27
3 |  | ESQUADRIAS E FERRAGENS
| 3438 | janela madeira de correr (2,0 x 1,0) m ou (1,0x1,0)m | 4 | m² | 248.16 | 992.64
| 10554 | porta madeira lisa - 0,70x2,10m | 2 | unid. | 52.23 | 104.46
| 3090 | FECHADURA EMBUTIR TP GORGES (CHAVE GRANDE) P/PORTA INTERNA, COMPLETA - LINHA POPULAR | 2 | unid. | 26.18 | 52.36
| 20241 | ferragens p/2 folhas janela madeira correr | 4 | cj | 90.53 | 362.12
| 2425 | dobradiça de ferro zincado de 3" | 6 | unid. | 5.38 | 32.28 | PINTURA | 13.6
| 72116 | Vidro 3,0 mm para janela | 4 | m² | 56.75 | 227
[5 empty] | TOTAL DO ITEM | 1770.86
5 |  | PINTURAS
| 7288 | fundo branco/esmalte em madeira 0,17 l/m2 -galão 3,6 Kg | 28.8 | litro | 20.35 | 586.08
[5 empty] | TOTAL DO ITEM | 586.08
6 |  | PISOS | [5 empty] | 3
|  | calçada em concreto ripado - esp.=6 cm | 1 | m3 |  |  | CALÇ EXT | 5
| 1379 | cimento 139 kg/m3 | 150 | kg | 0.48 | 72 |  | 0
| 370 | areia 0,8m3/m3 | 1 | m³ | 73.25 | 73.25 |  | 16 | 0.96
| 4718 | Pedra brita 2 - 25mm 0,8m3/m3 | 1 | m³ | 75.75 | 75.75 | PISO INTERNO | 15 | 0.9
[5 empty] | TOTAL DO ITEM | 221 | CONCRETO |  | 1.86
|  |  |  | TOTAL | 9705.21 |  | CIMENTO | 258.54
*Os preços informados poderão ser menores ou até 20% maiores que os encontrados na última tabela do SINAPI | [6 empty] | AREIA/BRIT | 1.488
**A mão de obra será responsabilidade do beneficiário ou da Prefeitura
| Bocaina do Sul - SC, 31 de MARÇO de 2014 |  | SÉRGIO ANTÔNIO SILVA TODESCHINI
Engº Civil CREA/SC 016080-8

## ESTELA M SANTOS
COHAB/SC COMPANHIA DE HABITAÇÃO DO ESTADO DE SANTA CATARINA
ANEXO XVII
ORÇAMENTO DE MATERIAIS - REFORMA / AMPLIAÇÃO
Beneficiário: |  | ESTELA MARIZA SANTOS
Município: |  | BOCAINA DO SUL |  | Data: | 31 DE MARÇO 2014
ITENS | SINAPI/JANEIRO2014 | MATERIAL | QTDE | UNID. | CUSTO UNIT. | CUSTO TOTAL
2 |  | PAREDES E COBERTURAS | [5 empty] | 15
|  | PAREDE DE MADEIRA - AMPLIAÇÃO/REFORMA 36,0 m2 | 15 | m |  |  |  | 3
| 10718 | tábua de pinus de primeira 2,5X 20x300 cm aparelhada dois lados | 75 | unid. | 11.66 | 874.5 | AREA | 45
| 5061 | prego polido 17x27 ( 0,17kg/m2) | 6 | kg | 6.5 | 39 | PREGO | 7.65
| 3283 | mata junta pinus 1x5 cm h=2,8 (0,7 m2/m) | 63 | m² | 10.43 | 657.09 | MATAJUNT | 31.5
| 20247 | prego 15x15 | 1 | kg | 6.88 | 6.88
|  | COBERTURA | 28 | m²
| 1607 | conjunto de arruelas de vedação 5/16 1 (1,42 PÇ/M2) | 35 | pç | 0.1 | 3.5 | ARRUELA | 39.76
| 4299 | parafuso rosca soberba e arruela de vedação (1,42 PÇ/M2) | 35 | pç | 0.55 | 19.25 | PARF | 39.76
| 7194 | telha de fibrocimento 6,0mm | 28 | m² | 15.17 | 424.76 | TESOURA | 2 | 32.4
| 4425 | PECA DE MADEIRA NATIVA/REGIONAL *5 X 15* CM NAO APARELHADA (TESOURA) ESPAÇAMENTO 3,50 CM | 32 | m | 13.5 | 432 | TERÇA | 3
| 4443 | PECA DE MADEIRA NATIVA/REGIONAL 5 X 13 CM NAO APARELHADA PARA TERÇA ESPAÇAMENTO 1,5 m | 18 | m | 12.2 | 219.6
| 7219 | cumeeira universal fibrocimento do tipo normal - 6mm | 11 | m | 29.67 | 326.37
| 5061 | Prego polido 17x27 ( 0,17kg/m2) | 5 | kg | 6.5 | 32.5 | PREGO | 4.76
| 20211 | PECA DE MADEIRA NATIVA/REGIONAL APARELHADA 3 X 6" (7,5 X 15CM)-PE-DIREITO | 15 | m | 29.5 | 442.5 | PE DIREITO | 6 | 15
| 4408 | PECA DE MADEIRA DE LEI NATIVA/REGIONAL *1,5 X 5* CM (1/2 X 2) -P/FORRO 1m/m2 | 28 | m | 1.27 | 35.56 | ESTR FORR
| 11587 | Forro PVC | 28 | m² | 25.54 | 715.12
[5 empty] | TOTAL DO ITEM | 4228.63
3 |  | ESQUADRIAS E FERRAGENS
| 3438 | janela madeira de correr (2,0 x 1,0) m ou (1,0x1,0)m | 4 | m² | 248.16 | 992.64
| 10554 | porta madeira lisa - 0,70x2,10m | 2 | unid. | 52.23 | 104.46
| 3090 | FECHADURA EMBUTIR TP GORGES (CHAVE GRANDE) P/PORTA INTERNA, COMPLETA - LINHA POPULAR | 2 | unid. | 26.18 | 52.36
| 20241 | ferragens p/2 folhas janela madeira correr | 4 | cj | 90.53 | 362.12
| 2425 | dobradiça de ferro zincado de 3" | 6 | unid. | 5.38 | 32.28 | PINTURA | 25.5
| 72116 | Vidro 3,0 mm para janela | 4 | m² | 56.75 | 227
[5 empty] | TOTAL DO ITEM | 1770.86
5 |  | PINTURAS
| 7288 | fundo branco/esmalte em madeira 0,17 l/m2 -galão 3,6 Kg | 28.8 | litro | 20.35 | 586.08
[5 empty] | TOTAL DO ITEM | 586.08
6 |  | PISOS | [5 empty] | 9
|  | calçada em concreto ripado - esp.=6 cm | 3 | m3 |  |  | CALÇ EXT | 6
| 1379 | cimento 139 kg/m3 | 400 | kg | 0.48 | 192 |  | 0
| 370 | areia 0,8m3/m3 | 2.5 | m³ | 73.25 | 183.125 |  | 30 | 1.8
| 4718 | Pedra brita 2 - 25mm 0,8m3/m3 | 2.5 | m³ | 75.75 | 189.375 | PISO INTERNO | 18 | 1.08
[5 empty] | TOTAL DO ITEM | 564.5 | CONCRETO |  | 2.88
|  |  |  | TOTAL | 7150.07 |  | CIMENTO | 400.32
*Os preços informados poderão ser menores ou até 20% maiores que os encontrados na última tabela do SINAPI | [6 empty] | AREIA/BRIT | 2.304
**A mão de obra será responsabilidade do beneficiário ou da Prefeitura
| Bocaina do Sul - SC, 31 de MARÇO de 2014 |  | SÉRGIO ANTÔNIO SILVA TODESCHINI
Engº Civil CREA/SC 016080-8

## OSMAR R SANTOS
COHAB/SC COMPANHIA DE HABITAÇÃO DO ESTADO DE SANTA CATARINA
ANEXO XVII
ORÇAMENTO DE MATERIAIS - REFORMA / AMPLIAÇÃO
Beneficiário: |  | OSMAR ROSA DOS SANTOS
Município: |  | BOCAINA DO SUL |  | Data: | 31 DE MARÇO 2014
ITENS | SINAPI/JANEIRO2014 | MATERIAL | QTDE | UNID. | CUSTO UNIT. | CUSTO TOTAL
2 |  | PAREDES E COBERTURAS | [5 empty] | 30
|  | PAREDE DE MADEIRA - AMPLIAÇÃO/REFORMA 54,0 m2 | 30 | m |  |  |  | 3
| 10718 | tábua de pinus de primeira 2,5X 20x300 cm aparelhada dois lados | 50 | unid. | 11.66 | 583 | AREA | 90
| 5061 | prego polido 17x27 ( 0,17kg/m2) | 15 | kg | 6.5 | 97.5 | PREGO | 15.3
| 3283 | mata junta pinus 1x5 cm h=2,8 (0,7 m2/m) | 63 | m² | 10.43 | 657.09 | MATAJUNT | 63
| 20247 | prego 15x15 | 1 | kg | 6.88 | 6.88
|  | COBERTURA | 88 | m²
| 1607 | conjunto de arruelas de vedação 5/16 1 (1,42 PÇ/M2) | 120 | pç | 0.1 | 12 | ARRUELA | 124.96
| 4299 | parafuso rosca soberba e arruela de vedação (1,42 PÇ/M2) | 120 | pç | 0.55 | 66 | PARF | 124.96
| 7194 | telha de fibrocimento 6,0mm | 88 | m² | 15.17 | 1334.96 | TESOURA | 7 | 113.4
| 4425 | PECA DE MADEIRA NATIVA/REGIONAL *5 X 15* CM NAO APARELHADA (TESOURA) ESPAÇAMENTO 3,50 CM | 113 | m | 13.5 | 1525.5 | TERÇA | 3
| 4443 | PECA DE MADEIRA NATIVA/REGIONAL 5 X 13 CM NAO APARELHADA PARA TERÇA ESPAÇAMENTO 1,5 m | 54 | m | 12.2 | 658.8
| 7219 | cumeeira universal fibrocimento do tipo normal - 6mm | 11 | m | 29.67 | 326.37
| 5061 | Prego polido 17x27 ( 0,17kg/m2) | 14 | kg | 6.5 | 91 | PREGO | 14.96
| 4408 | PECA DE MADEIRA DE LEI NATIVA/REGIONAL *1,5 X 5* CM (1/2 X 2) -P/FORRO 1m/m2 | 88 | m | 1.27 | 111.76 | ESTR FORR
| 2788 | PECA DE MADEIRA ROLICA TRATADA (EUCALIPTO OU REGIONAL EQUIVALENTE) D = 30 A 34CM - H = 6,5M (P/FUNDAÇÃO) | 15 | m | 12 | 180
| 20247 | prego 12x12 (0,200 kg/m2) | 1 | kg | 8.12 | 8.12
| 11587 | Forro PVC | 77 | m² | 25.54 | 1966.58
[5 empty] | TOTAL DO ITEM | 7625.56
3 |  | ESQUADRIAS E FERRAGENS
| 3438 | janela madeira de correr (2,0 x 1,0) m ou (1,0x1,0)m | 4 | m² | 248.16 | 992.64
| 10554 | porta madeira lisa - 0,70x2,10m | 2 | unid. | 52.23 | 104.46
| 3090 | FECHADURA EMBUTIR TP GORGES (CHAVE GRANDE) P/PORTA INTERNA, COMPLETA - LINHA POPULAR | 2 | unid. | 26.18 | 52.36
| 20241 | ferragens p/2 folhas janela madeira correr | 4 | cj | 90.53 | 362.12
| 2425 | dobradiça de ferro zincado de 3" | 6 | unid. | 5.38 | 32.28 | PINTURA | #REF!
| 72116 | Vidro 3,0 mm para janela | 4 | m² | 56.75 | 227
[5 empty] | TOTAL DO ITEM | 1770.86
5 |  | PINTURAS
| 7288 | fundo branco/esmalte em madeira 0,17 l/m2 -galão 3,6 Kg | 28.8 | litro | 20.35 | 586.08
[5 empty] | TOTAL DO ITEM | 586.08
|  |  |  | TOTAL | 9982.5 |  | CIMENTO | #REF!
*Os preços informados poderão ser menores ou até 20% maiores que os encontrados na última tabela do SINAPI | [6 empty] | AREIA/BRIT | #REF!
**A mão de obra será responsabilidade do beneficiário ou da Prefeitura
| Bocaina do Sul - SC, 31 de MARÇO de 2014 |  | SÉRGIO ANTÔNIO SILVA TODESCHINI
Engº Civil CREA/SC 016080-8

## ALINE A SOUZA
COHAB/SC COMPANHIA DE HABITAÇÃO DO ESTADO DE SANTA CATARINA
ANEXO XVII
ORÇAMENTO DE MATERIAIS - REFORMA / AMPLIAÇÃO
Beneficiário: |  | ALINE APARECIDA SOUZA
Município: |  | BOCAINA DO SUL |  | Data: | 31 DE MARÇO 2014
ITENS | SINAPI/JANEIRO2014 | MATERIAL | QTDE | UNID. | CUSTO UNIT. | CUSTO TOTAL
2 |  | PAREDES E COBERTURAS | [5 empty] | 7.3
|  | PAREDE DE MADEIRA - AMPLIAÇÃO/REFORMA 12,22 m2 | 7.3 | m |  |  |  | 3
| 10718 | tábua de pinus de primeira 2,5X 20x300 cm aparelhada dois lados | 36.5 | unid. | 11.66 | 425.59 | AREA | 21.9
| 5061 | prego polido 17x27 ( 0,17kg/m2) | 3 | kg | 6.5 | 19.5 | PREGO | 3.723
| 3283 | mata junta pinus 1x5 cm h=2,8 (0,7 m2/m) | 15 | m² | 10.43 | 156.45 | MATAJUNT | 15.33
| 20247 | prego 15x15 | 1 | kg | 6.88 | 6.88
|  | COBERTURA | 21 | m²
| 1607 | conjunto de arruelas de vedação 5/16 1 (1,42 PÇ/M2) | 29 | pç | 0.1 | 2.9 | ARRUELA | 29.82
| 4299 | parafuso rosca soberba e arruela de vedação (1,42 PÇ/M2) | 29 | pç | 0.55 | 15.95 | PARF | 29.82
| 7194 | telha de fibrocimento 6,0mm | 21 | m² | 15.17 | 318.57 | TESOURA | 2 | 32.4
| 4425 | PECA DE MADEIRA NATIVA/REGIONAL *5 X 15* CM NAO APARELHADA (TESOURA) ESPAÇAMENTO 3,50 CM | 33 | m | 13.5 | 445.5 | TERÇA | 2
| 4443 | PECA DE MADEIRA NATIVA/REGIONAL 5 X 13 CM NAO APARELHADA PARA TERÇA ESPAÇAMENTO 1,5 m | 15 | m | 12.2 | 183
| 5061 | Prego polido 17x27 ( 0,17kg/m2) | 4 | kg | 6.5 | 26 | PREGO | 3.57
| 20211 | PECA DE MADEIRA NATIVA/REGIONAL APARELHADA 3 X 6" (7,5 X 15CM)-PE-DIREITO | 13 | m | 29.5 | 383.5 | PE DIREITO | 5 | 12.5
| 4408 | PECA DE MADEIRA DE LEI NATIVA/REGIONAL *1,5 X 5* CM (1/2 X 2) -P/FORRO 1m/m2 | 21 | m | 1.27 | 26.67 | ESTR FORR
| 7219 | cumeeira universal fibrocimento do tipo normal - 6mm | 4 | m | 29.67 | 118.68
| 20247 | prego 12x12 (0,200 kg/m2) | 1 | kg | 8.12 | 8.12
| 11587 | Forro PVC | 21 | m² | 25.54 | 536.34
[5 empty] | TOTAL DO ITEM | 2673.65
3 |  | ESQUADRIAS E FERRAGENS
| 3438 | janela madeira de correr (2,0 x 1,0) m ou (1,0x1,0)m | 4 | m² | 248.16 | 992.64
| 10554 | porta madeira lisa - 0,70x2,10m | 2 | unid. | 52.23 | 104.46
| 3090 | FECHADURA EMBUTIR TP GORGES (CHAVE GRANDE) P/PORTA INTERNA, COMPLETA - LINHA POPULAR | 2 | unid. | 26.18 | 52.36
| 20241 | ferragens p/2 folhas janela madeira correr | 4 | cj | 90.53 | 362.12
| 2425 | dobradiça de ferro zincado de 3" | 6 | unid. | 5.38 | 32.28 | PINTURA | 24.82
| 72116 | Vidro 3,0 mm para janela | 4 | m² | 56.75 | 227
[5 empty] | TOTAL DO ITEM | 1770.86
5 |  | PINTURAS
| 7288 | fundo branco/esmalte em madeira 0,17 l/m2 -galão 3,6 Kg | 36 | litro | 20.35 | 732.6
[5 empty] | TOTAL DO ITEM | 732.6
6 |  | PISOS | [5 empty] | 5
|  | calçada em concreto ripado - esp.=6 cm | 2.7 | m3 |  |  | CALÇ EXT | 2.6
| 1379 | cimento 139 kg/m3 | 350 | kg | 0.48 | 168 |  | 7
| 370 | areia 0,8m3/m3 | 2 | m³ | 73.25 | 146.5 |  | 29.2 | 1.752
| 4718 | Pedra brita 2 - 25mm 0,8m3/m3 | 2 | m³ | 75.75 | 151.5 | PISO INTERNO | 15 | 0.9
[5 empty] | TOTAL DO ITEM | 466 | CONCRETO |  | 2.652
|  |  |  | TOTAL | 5643.11 |  | CIMENTO | 368.628
*Os preços informados poderão ser menores ou até 20% maiores que os encontrados na última tabela do SINAPI | [6 empty] | AREIA/BRIT | 2.1216
**A mão de obra será responsabilidade do beneficiário ou da Prefeitura
| Bocaina do Sul - SC, 31 de MARÇO de 2014 |  | SÉRGIO ANTÔNIO SILVA TODESCHINI
Engº Civil CREA/SC 016080-8

## CLAIR B RODRIGUES
COHAB/SC COMPANHIA DE HABITAÇÃO DO ESTADO DE SANTA CATARINA
ANEXO XVII
ORÇAMENTO DE MATERIAIS - REFORMA / AMPLIAÇÃO
Beneficiário: |  | CLAIR BENTO RODRIGUES
Município: |  | BOCAINA DO SUL |  | Data: | 31 DE MARÇO 2014
ITENS | SINAPI/JANEIRO2014 | MATERIAL | QTDE | UNID. | CUSTO UNIT. | CUSTO TOTAL
2 |  | PAREDES E COBERTURAS | [5 empty] | 24
|  | PAREDE DE MADEIRA - AMPLIAÇÃO/REFORMA 35,0 m2 | 24 | m |  |  |  | 3
| 10718 | tábua de pinus de primeira 2,5X 20x300 cm aparelhada dois lados | 120 | unid. | 11.66 | 1399.2 | AREA | 72
| 5061 | prego polido 17x27 ( 0,17kg/m2) | 12 | kg | 6.5 | 78 | PREGO | 12.24
| 3283 | mata junta pinus 1x5 cm h=2,8 (0,7 m2/m) | 50 | m² | 10.43 | 521.5 | MATAJUNT | 50.4
| 20247 | prego 15x15 | 1 | kg | 6.88 | 6.88
|  | COBERTURA | 63 | m²
| 1607 | conjunto de arruelas de vedação 5/16 1 (1,42 PÇ/M2) | 90 | pç | 0.1 | 9 | ARRUELA | 89.46
| 4299 | parafuso rosca soberba e arruela de vedação (1,42 PÇ/M2) | 90 | pç | 0.55 | 49.5 | PARF | 89.46
| 7194 | telha de fibrocimento 6,0mm | 63 | m² | 15.17 | 955.71 | TESOURA | 4 | 64.8
| 4425 | PECA DE MADEIRA NATIVA/REGIONAL *5 X 15* CM NAO APARELHADA (TESOURA) ESPAÇAMENTO 3,50 CM | 65 | m | 13.5 | 877.5 | TERÇA | 6
| 4443 | PECA DE MADEIRA NATIVA/REGIONAL 5 X 13 CM NAO APARELHADA PARA TERÇA ESPAÇAMENTO 1,5 m | 54 | m | 12.2 | 658.8
| 7219 | cumeeira universal fibrocimento do tipo normal - 6mm | 12 | m | 29.67 | 356.04
| 5061 | Prego polido 17x27 ( 0,17kg/m2) | 8 | kg | 6.5 | 52 | PREGO | 10.71
| 20211 | PECA DE MADEIRA NATIVA/REGIONAL APARELHADA 3 X 6" (7,5 X 15CM)-PE-DIREITO | 6 | m | 29.5 | 177 | PE DIREITO | 2 | 5
| 4408 | PECA DE MADEIRA DE LEI NATIVA/REGIONAL *1,5 X 5* CM (1/2 X 2) -P/FORRO 1m/m2 | 63 | m | 1.27 | 80.01 | ESTR FORR
| 2788 | PECA DE MADEIRA ROLICA TRATADA (EUCALIPTO OU REGIONAL EQUIVALENTE) D = 30 A 34CM - H = 6,5M (P/FUNDAÇÃO) | 24 | m | 12 | 288
| 20247 | prego 12x12 (0,200 kg/m2) | 1 | kg | 8.12 | 8.12
| 11587 | Forro PVC | 63 | m² | 25.54 | 1609.02
[5 empty] | TOTAL DO ITEM | 7126.28
3 |  | ESQUADRIAS E FERRAGENS
| 3438 | janela madeira de correr (2,0 x 1,0) m ou (1,0x1,0)m | 4 | m² | 248.16 | 992.64
| 10554 | porta madeira lisa - 0,70x2,10m | 2 | unid. | 52.23 | 104.46
| 3090 | FECHADURA EMBUTIR TP GORGES (CHAVE GRANDE) P/PORTA INTERNA, COMPLETA - LINHA POPULAR | 2 | unid. | 26.18 | 52.36
| 20241 | ferragens p/2 folhas janela madeira correr | 4 | cj | 90.53 | 362.12
| 2425 | dobradiça de ferro zincado de 3" | 6 | unid. | 5.38 | 32.28 | PINTURA | #REF!
| 72116 | Vidro 3,0 mm para janela | 4 | m² | 56.75 | 227
[5 empty] | TOTAL DO ITEM | 1770.86
5 |  | PINTURAS
| 7288 | fundo branco/esmalte em madeira 0,17 l/m2 -galão 3,6 Kg | 36 | litro | 20.35 | 732.6
[5 empty] | TOTAL DO ITEM | 732.6
|  |  |  | TOTAL | 9629.74 |  | CIMENTO | #REF!
*Os preços informados poderão ser menores ou até 20% maiores que os encontrados na última tabela do SINAPI | [6 empty] | AREIA/BRIT | #REF!
**A mão de obra será responsabilidade do beneficiário ou da Prefeitura
| Bocaina do Sul - SC, 31 de MARÇO de 2014 |  | SÉRGIO ANTÔNIO SILVA TODESCHINI
Engº Civil CREA/SC 016080-8

## VENINA LEMAN
COHAB/SC COMPANHIA DE HABITAÇÃO DO ESTADO DE SANTA CATARINA
ANEXO XVII
ORÇAMENTO DE MATERIAIS - REFORMA / AMPLIAÇÃO
Beneficiário: |  | VENINA LEMAN
Município: |  | BOCAINA DO SUL |  | Data: | 31 DE MARÇO 2014
ITENS | SINAPI/JANEIRO2014 | MATERIAL | QTDE | UNID. | CUSTO UNIT. | CUSTO TOTAL
2 |  | PAREDES E COBERTURAS | [5 empty] | 12
|  | PAREDE DE MADEIRA - AMPLIAÇÃO/REFORMA 18,0 m2 | 12 | m |  |  |  | 3
| 10718 | tábua de pinus de primeira 2,5X 20x300 cm aparelhada dois lados | 60 | unid. | 11.66 | 699.6 | AREA | 36
| 5061 | prego polido 17x27 ( 0,17kg/m2) | 6 | kg | 6.5 | 39 | PREGO | 6.12
| 3283 | mata junta pinus 1x5 cm h=2,8 (0,7 m2/m) | 25 | m² | 10.43 | 260.75 | MATAJUNT | 25.2
| 20247 | prego 15x15 | 1 | kg | 6.88 | 6.88
|  | COBERTURA | 104 | m²
| 1607 | conjunto de arruelas de vedação 5/16 1 (1,42 PÇ/M2) | 140 | pç | 0.1 | 14 | ARRUELA | 147.68
| 4299 | parafuso rosca soberba e arruela de vedação (1,42 PÇ/M2) | 140 | pç | 0.55 | 77 | PARF | 147.68
| 7194 | telha de fibrocimento 6,0mm | 104 | m² | 15.17 | 1577.68 | TESOURA | 6 | 97.2
| 4425 | PECA DE MADEIRA NATIVA/REGIONAL *5 X 15* CM NAO APARELHADA (TESOURA) ESPAÇAMENTO 3,50 CM | 97 | m | 13.5 | 1309.5 | TERÇA | 3
| 4443 | PECA DE MADEIRA NATIVA/REGIONAL 5 X 13 CM NAO APARELHADA PARA TERÇA ESPAÇAMENTO 1,5 m | 72 | m | 12.2 | 878.4
| 7219 | cumeeira universal fibrocimento do tipo normal - 6mm | 14 | m | 29.67 | 415.38
| 5061 | Prego polido 17x27 ( 0,17kg/m2) | 15 | kg | 6.5 | 97.5 | PREGO | 17.68
| 20211 | PECA DE MADEIRA NATIVA/REGIONAL APARELHADA 3 X 6" (7,5 X 15CM)-PE-DIREITO | 15 | m | 29.5 | 442.5 | PE DIREITO | 6 | 15
| 4408 | PECA DE MADEIRA DE LEI NATIVA/REGIONAL *1,5 X 5* CM (1/2 X 2) -P/FORRO 1m/m2 | 104 | m | 1.27 | 132.08 | ESTR FORR
| 2788 | PECA DE MADEIRA ROLICA TRATADA (EUCALIPTO OU REGIONAL EQUIVALENTE) D = 30 A 34CM - H = 6,5M (P/FUNDAÇÃO) | 0 | m | 12 | 0
| 20247 | prego 12x12 (0,200 kg/m2) | 1 | kg | 8.12 | 8.12
| 11587 | Forro PVC | 104 | m² | 25.54 | 2656.16
[5 empty] | TOTAL DO ITEM | 8614.55
3 |  | ESQUADRIAS E FERRAGENS
| 3438 | janela madeira de correr (2,0 x 1,0) m ou (1,0x1,0)m | 3 | m² | 248.16 | 744.48
| 10554 | porta madeira lisa - 0,70x2,10m | 2 | unid. | 52.23 | 104.46
| 3090 | FECHADURA EMBUTIR TP GORGES (CHAVE GRANDE) P/PORTA INTERNA, COMPLETA - LINHA POPULAR | 2 | unid. | 26.18 | 52.36
| 20241 | ferragens p/2 folhas janela madeira correr | 3 | cj | 90.53 | 271.59
| 2425 | dobradiça de ferro zincado de 3" | 6 | unid. | 5.38 | 32.28 | PINTURA | #REF!
| 72116 | Vidro 3,0 mm para janela | 3 | m² | 56.75 | 170.25
[5 empty] | TOTAL DO ITEM | 1375.42
|  |  |  | TOTAL | 9989.97 |  | CIMENTO | #REF!
*Os preços informados poderão ser menores ou até 20% maiores que os encontrados na última tabela do SINAPI | [6 empty] | AREIA/BRIT | #REF!
**A mão de obra será responsabilidade do beneficiário ou da Prefeitura
| Bocaina do Sul - SC, 31 de MARÇO de 2014 |  | SÉRGIO ANTÔNIO SILVA TODESCHINI
Engº Civil CREA/SC 016080-8

## DEISE URBANO
COHAB/SC COMPANHIA DE HABITAÇÃO DO ESTADO DE SANTA CATARINA
ANEXO XVII
ORÇAMENTO DE MATERIAIS - REFORMA / AMPLIAÇÃO
Beneficiário: |  | DEISE URBANO
Município: |  | BOCAINA DO SUL |  | Data: | 31 DE MARÇO 2014
ITENS | SINAPI/JANEIRO2014 | MATERIAL | QTDE | UNID. | CUSTO UNIT. | CUSTO TOTAL
2 |  | PAREDES E COBERTURAS | [5 empty] | 39
|  | PAREDE DE MADEIRA - AMPLIAÇÃO/REFORMA m2 | 39 | m |  |  |  | 3
| 3283 | mata junta pinus 1x5 cm h=2,8 (0,7 m2/m) | 82 | m² | 10.43 | 855.26 | MATAJUNT | #REF!
| 20247 | prego 15x15 | 1 | kg | 6.88 | 6.88
|  | COBERTURA | 36 | m²
| 4408 | PECA DE MADEIRA DE LEI NATIVA/REGIONAL *1,5 X 5* CM (1/2 X 2) -P/FORRO 1m/m2 | 36 | m | 1.27 | 45.72 | ESTR FORR
| 11587 | Forro PVC | 36 | m² | 25.54 | 919.44
[5 empty] | TOTAL DO ITEM | 1827.3
3 |  | ESQUADRIAS E FERRAGENS
| 3438 | janela madeira de correr (2,0 x 1,0) m ou (1,0x1,0)m | 7 | m² | 248.16 | 1737.12
| 10554 | porta madeira lisa - 0,70x2,10m | 3 | unid. | 52.23 | 156.69
| 3090 | FECHADURA EMBUTIR TP GORGES (CHAVE GRANDE) P/PORTA INTERNA, COMPLETA - LINHA POPULAR | 3 | unid. | 26.18 | 78.54
| 20241 | ferragens p/2 folhas janela madeira correr | 7 | cj | 90.53 | 633.71
| 2425 | dobradiça de ferro zincado de 3" | 9 | unid. | 5.38 | 48.42 | PINTURA | 32.81
| 72116 | Vidro 3,0 mm para janela | 7 | m² | 56.75 | 397.25
[5 empty] | TOTAL DO ITEM | 3051.73
5 |  | PINTURAS
| 7288 | fundo branco/esmalte em madeira 0,17 l/m2 -galão 3,6 Kg | 54 | litro | 20.35 | 1098.9
[5 empty] | TOTAL DO ITEM | 1098.9
6 |  | PISOS | [5 empty] | 9
|  | calçada em concreto ripado - esp.=6 cm | 2.5 | m3 |  |  | CALÇ EXT | 10.3
| 1379 | cimento 139 kg/m3 | 350 | kg | 0.48 | 168 |  | 0
| 370 | areia 0,8m3/m3 | 2 | m³ | 73.25 | 146.5 |  | 38.6 | 2.316
| 4718 | Pedra brita 2 - 25mm 0,8m3/m3 | 2 | m³ | 75.75 | 151.5 | PISO INTERNO | 0 | 0
[5 empty] | TOTAL DO ITEM | 466 | CONCRETO |  | 2.316
|  |  |  | TOTAL | 6443.93 |  | CIMENTO | 321.924
*Os preços informados poderão ser menores ou até 20% maiores que os encontrados na última tabela do SINAPI | [6 empty] | AREIA/BRIT | 1.8528
**A mão de obra será responsabilidade do beneficiário ou da Prefeitura
| Bocaina do Sul - SC, 31 de MARÇO de 2014 |  | SÉRGIO ANTÔNIO SILVA TODESCHINI
Engº Civil CREA/SC 016080-8

## ILVA
COHAB/SC COMPANHIA DE HABITAÇÃO DO ESTADO DE SANTA CATARINA
ANEXO XVII
ORÇAMENTO DE MATERIAIS - REFORMA / AMPLIAÇÃO
Beneficiário: |  | ILVA
Município: |  | BOCAINA DO SUL |  | Data: | 31 DE MARÇO 2014
ITENS | SINAPI/JANEIRO2014 | MATERIAL | QTDE | UNID. | CUSTO UNIT. | CUSTO TOTAL
2 |  | PAREDES E COBERTURAS | [5 empty] | 17.5
|  | PAREDE DE MADEIRA - AMPLIAÇÃO/REFORMA 75,0 m2 | 17.5 | m |  |  |  | 3
| 10718 | tábua de pinus de primeira 2,5X 20x300 cm aparelhada dois lados | 87.5 | unid. | 11.66 | 1020.25 | AREA | 52.5
| 5061 | prego polido 17x27 ( 0,17kg/m2) | 8 | kg | 6.5 | 52 | PREGO | 8.925
| 3283 | mata junta pinus 1x5 cm h=2,8 (0,7 m2/m) | 36 | m² | 10.43 | 375.48 | MATAJUNT | 36.75
| 20247 | prego 15x15 | 1 | kg | 6.88 | 6.88
|  | COBERTURA | 75 | m²
| 1607 | conjunto de arruelas de vedação 5/16 1 (1,42 PÇ/M2) | 100 | pç | 0.1 | 10 | ARRUELA | 106.5
| 4299 | parafuso rosca soberba e arruela de vedação (1,42 PÇ/M2) | 100 | pç | 0.55 | 55 | PARF | 106.5
| 7194 | telha de fibrocimento 6,0mm | 75 | m² | 15.17 | 1137.75 | TESOURA | 5 | 81
| 4425 | PECA DE MADEIRA NATIVA/REGIONAL *5 X 15* CM NAO APARELHADA (TESOURA) ESPAÇAMENTO 3,50 CM | 81 | m | 13.5 | 1093.5 | TERÇA | 3
| 4443 | PECA DE MADEIRA NATIVA/REGIONAL 5 X 13 CM NAO APARELHADA PARA TERÇA ESPAÇAMENTO 1,5 m | 45 | m | 12.2 | 549
| 7219 | cumeeira universal fibrocimento do tipo normal - 6mm | 11 | m | 29.67 | 326.37
| 5061 | Prego polido 17x27 ( 0,17kg/m2) | 12 | kg | 6.5 | 78 | PREGO | 12.75
| 20211 | PECA DE MADEIRA NATIVA/REGIONAL APARELHADA 3 X 6" (7,5 X 15CM)-PE-DIREITO | 18 | m | 29.5 | 531 | PE DIREITO | 7 | 17.5
| 4408 | PECA DE MADEIRA DE LEI NATIVA/REGIONAL *1,5 X 5* CM (1/2 X 2) -P/FORRO 1m/m2 | 75 | m | 1.27 | 95.25 | ESTR FORR
| 2788 | PECA DE MADEIRA ROLICA TRATADA (EUCALIPTO OU REGIONAL EQUIVALENTE) D = 30 A 34CM - H = 6,5M (P/FUNDAÇÃO) | 9 | m | 12 | 108
| 20247 | prego 12x12 (0,200 kg/m2) | 1 | kg | 8.12 | 8.12
| 11587 | Forro PVC | 75 | m² | 25.54 | 1915.5
[5 empty] | TOTAL DO ITEM | 7362.1
3 |  | ESQUADRIAS E FERRAGENS
| 3438 | janela madeira de correr (2,0 x 1,0) m ou (1,0x1,0)m | 4 | m² | 248.16 | 992.64
| 10554 | porta madeira lisa - 0,70x2,10m | 2 | unid. | 52.23 | 104.46
| 3090 | FECHADURA EMBUTIR TP GORGES (CHAVE GRANDE) P/PORTA INTERNA, COMPLETA - LINHA POPULAR | 2 | unid. | 26.18 | 52.36
| 20241 | ferragens p/2 folhas janela madeira correr | 4 | cj | 90.53 | 362.12
| 2425 | dobradiça de ferro zincado de 3" | 6 | unid. | 5.38 | 32.28 | PINTURA | #REF!
| 72116 | Vidro 3,0 mm para janela | 4 | m² | 56.75 | 227
[5 empty] | TOTAL DO ITEM | 1770.86
5 |  | PINTURAS
| 7288 | fundo branco/esmalte em madeira 0,17 l/m2 -galão 3,6 Kg | 28.8 | litro | 20.35 | 586.08
[5 empty] | TOTAL DO ITEM | 586.08
|  |  |  | TOTAL | 9719.04 |  | CIMENTO | #REF!
*Os preços informados poderão ser menores ou até 20% maiores que os encontrados na última tabela do SINAPI | [6 empty] | AREIA/BRIT | #REF!
**A mão de obra será responsabilidade do beneficiário ou da Prefeitura
| Bocaina do Sul - SC, 31 de MARÇO de 2014 |  | SÉRGIO ANTÔNIO SILVA TODESCHINI
Engº Civil CREA/SC 016080-8

## ARGEU P LIZ
COHAB/SC COMPANHIA DE HABITAÇÃO DO ESTADO DE SANTA CATARINA
ANEXO XVII
ORÇAMENTO DE MATERIAIS - REFORMA / AMPLIAÇÃO
Beneficiário: |  | ARGEU PADILHA DE LIZ
Município: |  | BOCAINA DO SUL |  | Data: | 31 DE MARÇO 2014
ITENS | SINAPI/JANEIRO2014 | MATERIAL | QTDE | UNID. | CUSTO UNIT. | CUSTO TOTAL
2 |  | PAREDES E COBERTURAS | [5 empty] | 28
|  | PAREDE DE MADEIRA - AMPLIAÇÃO/REFORMA 48,0 m2 | 28 | m |  |  |  | 3
| 10718 | tábua de pinus de primeira 2,5X 20x300 cm aparelhada dois lados | 140 | unid. | 11.66 | 1632.4 | AREA | 84
| 5061 | prego polido 17x27 ( 0,17kg/m2) | 14 | kg | 6.5 | 91 | PREGO | 14.28
| 3283 | mata junta pinus 1x5 cm h=2,8 (0,7 m2/m) | 60 | m² | 10.43 | 625.8 | MATAJUNT | 58.8
| 20247 | prego 15x15 | 1 | kg | 6.88 | 6.88
|  | COBERTURA | 90 | m²
| 1607 | conjunto de arruelas de vedação 5/16 1 (1,42 PÇ/M2) | 125 | pç | 0.1 | 12.5 | ARRUELA | 127.8
| 4299 | parafuso rosca soberba e arruela de vedação (1,42 PÇ/M2) | 125 | pç | 0.55 | 68.75 | PARF | 127.8
| 7194 | telha de fibrocimento 6,0mm | 90 | m² | 15.17 | 1365.3 | TESOURA | 4 | 64.8
| 4425 | PECA DE MADEIRA NATIVA/REGIONAL *5 X 15* CM NAO APARELHADA (TESOURA) ESPAÇAMENTO 3,50 CM | 64.8 | m | 13.5 | 874.8 | TERÇA | 3
| 4443 | PECA DE MADEIRA NATIVA/REGIONAL 5 X 13 CM NAO APARELHADA PARA TERÇA ESPAÇAMENTO 1,5 m | 60 | m | 12.2 | 732
| 7219 | cumeeira universal fibrocimento do tipo normal - 6mm | 11 | m | 29.67 | 326.37
| 5061 | Prego polido 17x27 ( 0,17kg/m2) | 15 | kg | 6.5 | 97.5 | PREGO | 15.3
| 20211 | PECA DE MADEIRA NATIVA/REGIONAL APARELHADA 3 X 6" (7,5 X 15CM)-PE-DIREITO | 10 | m | 29.5 | 295 | PE DIREITO | 4 | 10
| 4408 | PECA DE MADEIRA DE LEI NATIVA/REGIONAL *1,5 X 5* CM (1/2 X 2) -P/FORRO 1m/m2 | 90 | m | 1.27 | 114.3 | ESTR FORR
| 2788 | PECA DE MADEIRA ROLICA TRATADA (EUCALIPTO OU REGIONAL EQUIVALENTE) D = 30 A 34CM - H = 6,5M (P/FUNDAÇÃO) | 0 | m | 12 | 0
| 20247 | prego 12x12 (0,200 kg/m2) | 1 | kg | 8.12 | 8.12
| 11587 | Forro PVC | 90 | m² | 25.54 | 2298.6
[5 empty] | TOTAL DO ITEM | 8549.32
3 |  | ESQUADRIAS E FERRAGENS
| 3438 | janela madeira de correr (2,0 x 1,0) m ou (1,0x1,0)m | 3 | m² | 248.16 | 744.48
| 10554 | porta madeira lisa - 0,70x2,10m | 2 | unid. | 52.23 | 104.46
| 3090 | FECHADURA EMBUTIR TP GORGES (CHAVE GRANDE) P/PORTA INTERNA, COMPLETA - LINHA POPULAR | 2 | unid. | 26.18 | 52.36
| 20241 | ferragens p/2 folhas janela madeira correr | 3 | cj | 90.53 | 271.59
| 2425 | dobradiça de ferro zincado de 3" | 6 | unid. | 5.38 | 32.28 | PINTURA | #REF!
| 72116 | Vidro 3,0 mm para janela | 3 | m² | 56.75 | 170.25
[5 empty] | TOTAL DO ITEM | 1375.42
|  |  |  | TOTAL | 9924.74 |  | CIMENTO | #REF!
*Os preços informados poderão ser menores ou até 20% maiores que os encontrados na última tabela do SINAPI | [6 empty] | AREIA/BRIT | #REF!
**A mão de obra será responsabilidade do beneficiário ou da Prefeitura
| Bocaina do Sul - SC, 31 de MARÇO de 2014 |  | SÉRGIO ANTÔNIO SILVA TODESCHINI
Engº Civil CREA/SC 016080-8

## IVANIR O MACEDO
COHAB/SC COMPANHIA DE HABITAÇÃO DO ESTADO DE SANTA CATARINA
ANEXO XVII
ORÇAMENTO DE MATERIAIS - REFORMA / AMPLIAÇÃO
Beneficiário: |  | IVANIR OLIVEIRA MACEDO
Município: |  | BOCAINA DO SUL |  | Data: | 31 DE MARÇO 2014
ITENS | SINAPI/JANEIRO2014 | MATERIAL | QTDE | UNID. | CUSTO UNIT. | CUSTO TOTAL
2 |  | PAREDES E COBERTURAS | [5 empty] | #REF!
|  | COBERTURA | 127 | m²
| 1607 | conjunto de arruelas de vedação 5/16 1 (1,42 PÇ/M2) | 180 | pç | 0.1 | 18 | ARRUELA | 180.34
| 4299 | parafuso rosca soberba e arruela de vedação (1,42 PÇ/M2) | 180 | pç | 0.55 | 99 | PARF | 180.34
| 7194 | telha de fibrocimento 6,0mm | 127 | m² | 15.17 | 1926.59 | TESOURA | 5 | 81
| 4425 | PECA DE MADEIRA NATIVA/REGIONAL *5 X 15* CM NAO APARELHADA (TESOURA) ESPAÇAMENTO 3,50 CM | 81 | m | 13.5 | 1093.5 | TERÇA | 8
| 4443 | PECA DE MADEIRA NATIVA/REGIONAL 5 X 13 CM NAO APARELHADA PARA TERÇA ESPAÇAMENTO 1,5 m | 90 | m | 12.2 | 1098
| 7219 | cumeeira universal fibrocimento do tipo normal - 6mm | 13 | m | 29.67 | 385.71
| 5061 | Prego polido 17x27 ( 0,17kg/m2) | 20 | kg | 6.5 | 130 | PREGO | 21.59
| 20211 | PECA DE MADEIRA NATIVA/REGIONAL APARELHADA 3 X 6" (7,5 X 15CM)-PE-DIREITO | 18 | m | 29.5 | 531 | PE DIREITO | 7 | 17.5
| 4408 | PECA DE MADEIRA DE LEI NATIVA/REGIONAL *1,5 X 5* CM (1/2 X 2) -P/FORRO 1m/m2 | 127 | m | 1.27 | 161.29 | ESTR FORR
| 20247 | prego 12x12 (0,200 kg/m2) | 1 | kg | 8.12 | 8.12
| 11587 | Forro PVC | 127 | m² | 25.54 | 3243.58
[5 empty] | TOTAL DO ITEM | 8694.79
3 |  | ESQUADRIAS E FERRAGENS
| 10554 | porta madeira lisa - 0,70x2,10m | 1 | unid. | 52.23 | 52.23
| 3090 | FECHADURA EMBUTIR TP GORGES (CHAVE GRANDE) P/PORTA INTERNA, COMPLETA - LINHA POPULAR | 1 | unid. | 26.18 | 26.18
| 2425 | dobradiça de ferro zincado de 3" | 3 | unid. | 5.38 | 16.14 | PINTURA | #REF!
[5 empty] | TOTAL DO ITEM | 94.55
5 |  | PINTURAS
| 7288 | fundo branco/esmalte em madeira 0,17 l/m2 -galão 3,6 Kg | 54 | litro | 20.35 | 1098.9
[5 empty] | TOTAL DO ITEM | 1098.9
|  |  |  | TOTAL | 9888.24 |  | CIMENTO | #REF!
*Os preços informados poderão ser menores ou até 20% maiores que os encontrados na última tabela do SINAPI | [6 empty] | AREIA/BRIT | #REF!
**A mão de obra será responsabilidade do beneficiário ou da Prefeitura
| Bocaina do Sul - SC, 31 de MARÇO de 2014 |  | SÉRGIO ANTÔNIO SILVA TODESCHINI
Engº Civil CREA/SC 016080-8

## IRENE URBANO
COHAB/SC COMPANHIA DE HABITAÇÃO DO ESTADO DE SANTA CATARINA
ANEXO XVII
ORÇAMENTO DE MATERIAIS - REFORMA / AMPLIAÇÃO
Beneficiário: |  | IRENE URBANO
Município: |  | BOCAINA DO SUL |  | Data: | 31 DE MARÇO 2014
ITENS | SINAPI/JANEIRO2014 | MATERIAL | QTDE | UNID. | CUSTO UNIT. | CUSTO TOTAL
2 |  | PAREDES E COBERTURAS | [5 empty] | 0
|  | PAREDE DE MADEIRA - AMPLIAÇÃO/REFORMA m2 | 0 | m |  |  |  | 3
| 10718 | tábua de pinus de primeira 2,5X 20x300 cm aparelhada dois lados | 0 | unid. | 11.66 | 0 | AREA | 0
| 5061 | prego polido 17x27 ( 0,17kg/m2) | 0 | kg | 6.5 | 0 | PREGO | 0
| 3283 | mata junta pinus 1x5 cm h=2,8 (0,7 m2/m) | 0 | m² | 10.43 | 0 | MATAJUNT | 0
| 20247 | prego 15x15 | 0 | kg | 6.88 | 0
|  | COBERTURA | 88 | m²
| 1607 | conjunto de arruelas de vedação 5/16 1 (1,42 PÇ/M2) | 120 | pç | 0.1 | 12 | ARRUELA | 124.96
| 4299 | parafuso rosca soberba e arruela de vedação (1,42 PÇ/M2) | 120 | pç | 0.55 | 66 | PARF | 124.96
| 7194 | telha de fibrocimento 6,0mm | 88 | m² | 15.17 | 1334.96 | TESOURA | 5 | 81
| 4425 | PECA DE MADEIRA NATIVA/REGIONAL *5 X 15* CM NAO APARELHADA (TESOURA) ESPAÇAMENTO 3,50 CM | 81 | m | 13.5 | 1093.5 | TERÇA | 3
| 4443 | PECA DE MADEIRA NATIVA/REGIONAL 5 X 13 CM NAO APARELHADA PARA TERÇA ESPAÇAMENTO 1,5 m | 72 | m | 12.2 | 878.4
| 7219 | cumeeira universal fibrocimento do tipo normal - 6mm | 14 | m | 29.67 | 415.38
| 5061 | Prego polido 17x27 ( 0,17kg/m2) | 15 | kg | 6.5 | 97.5 | PREGO | 14.96
| 20211 | PECA DE MADEIRA NATIVA/REGIONAL APARELHADA 3 X 6" (7,5 X 15CM)-PE-DIREITO | 0 | m | 29.5 | 0 | PE DIREITO | 7 | 17.5
| 4408 | PECA DE MADEIRA DE LEI NATIVA/REGIONAL *1,5 X 5* CM (1/2 X 2) -P/FORRO 1m/m2 | 88 | m | 1.27 | 111.76 | ESTR FORR
| 2788 | PECA DE MADEIRA ROLICA TRATADA (EUCALIPTO OU REGIONAL EQUIVALENTE) D = 30 A 34CM - H = 6,5M (P/FUNDAÇÃO) | 0 | m | 12 | 0
| 20247 | prego 12x12 (0,200 kg/m2) | 1 | kg | 8.12 | 8.12
| 11587 | Forro PVC | 88 | m² | 25.54 | 2247.52
[5 empty] | TOTAL DO ITEM | 6265.14
3 |  | ESQUADRIAS E FERRAGENS
| 3438 | janela madeira de correr (2,0 x 1,0) m ou (1,0x1,0)m | 4 | m² | 248.16 | 992.64
| 10554 | porta madeira lisa - 0,70x2,10m | 2 | unid. | 52.23 | 104.46
| 3090 | FECHADURA EMBUTIR TP GORGES (CHAVE GRANDE) P/PORTA INTERNA, COMPLETA - LINHA POPULAR | 2 | unid. | 26.18 | 52.36
| 20241 | ferragens p/2 folhas janela madeira correr | 4 | cj | 90.53 | 362.12
| 2425 | dobradiça de ferro zincado de 3" | 6 | unid. | 5.38 | 32.28 | PINTURA | 27.2
| 72116 | Vidro 3,0 mm para janela | 4 | m² | 56.75 | 227
[5 empty] | TOTAL DO ITEM | 1770.86
5 |  | PINTURAS
| 7288 | fundo branco/esmalte em madeira 0,17 l/m2 -galão 3,6 Kg | 36 | litro | 20.35 | 732.6
[5 empty] | TOTAL DO ITEM | 732.6
6 |  | PISOS | [5 empty] | 10
|  | calçada em concreto ripado - esp.=6 cm | 2 | m3 |  |  | CALÇ EXT | 6
| 1379 | cimento 139 kg/m3 | 300 | kg | 0.48 | 144 |  | 0
| 370 | areia 0,8m3/m3 | 1.5 | m³ | 73.25 | 109.875 |  | 32 | 1.92
| 4718 | Pedra brita 2 - 25mm 0,8m3/m3 | 1.5 | m³ | 75.75 | 113.625 | PISO INTERNO | 0 | 0
[5 empty] | TOTAL DO ITEM | 367.5 | CONCRETO |  | 1.92
|  |  |  | TOTAL | 9136.1 |  | CIMENTO | 266.88
*Os preços informados poderão ser menores ou até 20% maiores que os encontrados na última tabela do SINAPI | [6 empty] | AREIA/BRIT | 1.536
**A mão de obra será responsabilidade do beneficiário ou da Prefeitura
| Bocaina do Sul - SC, 31 de MARÇO de 2014 |  | SÉRGIO ANTÔNIO SILVA TODESCHINI
Engº Civil CREA/SC 016080-8

## TEREZINHA S HERSING
COHAB/SC COMPANHIA DE HABITAÇÃO DO ESTADO DE SANTA CATARINA
ANEXO XVII
ORÇAMENTO DE MATERIAIS - REFORMA / AMPLIAÇÃO
Beneficiário: |  | TERESINHA SILVA HERSING
Município: |  | BOCAINA DO SUL |  | Data: | 31 DE MARÇO 2014
ITENS | SINAPI/JANEIRO2014 | MATERIAL | QTDE | UNID. | CUSTO UNIT. | CUSTO TOTAL
2 |  | PAREDES E COBERTURAS | [5 empty] | 11
|  | PAREDE DE MADEIRA - AMPLIAÇÃO/REFORMA 15,0 m2 | 11 | m |  |  |  | 3
| 10718 | tábua de pinus de primeira 2,5X 20x300 cm aparelhada dois lados | 55 | unid. | 11.66 | 641.3 | AREA | 33
| 5061 | prego polido 17x27 ( 0,17kg/m2) | 5 | kg | 6.5 | 32.5 | PREGO | 5.61
| 3283 | mata junta pinus 1x5 cm h=2,8 (0,7 m2/m) | 23 | m² | 10.43 | 239.89 | MATAJUNT | 23.1
| 20247 | prego 15x15 | 1 | kg | 6.88 | 6.88
|  | COBERTURA | 28 | m²
| 1607 | conjunto de arruelas de vedação 5/16 1 (1,42 PÇ/M2) | 40 | pç | 0.1 | 4 | ARRUELA | 39.76
| 4299 | parafuso rosca soberba e arruela de vedação (1,42 PÇ/M2) | 40 | pç | 0.55 | 22 | PARF | 39.76
| 7194 | telha de fibrocimento 6,0mm | 28 | m² | 15.17 | 424.76 | TESOURA | 2 | 32.4
| 4425 | PECA DE MADEIRA NATIVA/REGIONAL *5 X 15* CM NAO APARELHADA (TESOURA) ESPAÇAMENTO 3,50 CM | 33 | m | 13.5 | 445.5 | TERÇA | 2
| 4443 | PECA DE MADEIRA NATIVA/REGIONAL 5 X 13 CM NAO APARELHADA PARA TERÇA ESPAÇAMENTO 1,5 m | 18 | m | 12.2 | 219.6
| 5061 | Prego polido 17x27 ( 0,17kg/m2) | 4 | kg | 6.5 | 26 | PREGO | 4.76
| 20211 | PECA DE MADEIRA NATIVA/REGIONAL APARELHADA 3 X 6" (7,5 X 15CM)-PE-DIREITO | 15 | m | 29.5 | 442.5 | PE DIREITO | 6 | 15
| 4408 | PECA DE MADEIRA DE LEI NATIVA/REGIONAL *1,5 X 5* CM (1/2 X 2) -P/FORRO 1m/m2 | 28 | m | 1.27 | 35.56 | ESTR FORR
| 7219 | cumeeira universal fibrocimento do tipo normal - 6mm | 5 | m | 29.67 | 148.35
| 20247 | prego 12x12 (0,200 kg/m2) | 1 | kg | 8.12 | 8.12
| 11587 | Forro PVC | 28 | m² | 25.54 | 715.12
[5 empty] | TOTAL DO ITEM | 3412.08
3 |  | ESQUADRIAS E FERRAGENS
| 3438 | janela madeira de correr (2,0 x 1,0) m ou (1,0x1,0)m | 7 | m² | 248.16 | 1737.12
| 3423 | janela madeira imunizada - basculante 50x60 | 0.3 | m² | 203.04 | 60.912
| 10554 | porta madeira lisa - 0,70x2,10m | 2 | unid. | 52.23 | 104.46
| 20240 | JOGO DE FERRAGEM P/ BASCULANTE DE MADEIRA - GONZOS, TRANQ., CORRENTES | 1 | cj | 28.93 | 28.93
| 3090 | FECHADURA EMBUTIR TP GORGES (CHAVE GRANDE) P/PORTA INTERNA, COMPLETA - LINHA POPULAR | 2 | unid. | 26.18 | 52.36
| 20241 | ferragens p/2 folhas janela madeira correr | 7 | cj | 90.53 | 633.71
| 2425 | dobradiça de ferro zincado de 3" | 6 | unid. | 5.38 | 32.28 | PINTURA | 25.5
| 72116 | Vidro 3,0 mm para janela | 7 | m² | 56.75 | 397.25
[5 empty] | TOTAL DO ITEM | 3047.022
5 |  | PINTURAS
| 7288 | fundo branco/esmalte em madeira 0,17 l/m2 -galão 3,6 Kg | 36 | litro | 20.35 | 732.6
[5 empty] | TOTAL DO ITEM | 732.6
6 |  | PISOS
|  | calçada em concreto ripado - esp.=6 cm | 2.7 | m3 |  |  | CALÇ EXT | 5
| 1379 | cimento 139 kg/m3 | 400 | kg | 0.48 | 192 |  | 10
| 370 | areia 0,8m3/m3 | 4 | m³ | 73.25 | 293 |  | 30 | 1.8
| 4718 | Pedra brita 2 - 25mm 0,8m3/m3 | 4 | m³ | 75.75 | 303 | PISO INTERNO | 15 | 0.9
[5 empty] | TOTAL DO ITEM | 788 | CONCRETO |  | 2.7
|  |  |  | TOTAL | 7979.702 |  | CIMENTO | 375.3
*Os preços informados poderão ser menores ou até 20% maiores que os encontrados na última tabela do SINAPI | [6 empty] | AREIA/BRIT | 2.16
**A mão de obra será responsabilidade do beneficiário ou da Prefeitura
| Bocaina do Sul - SC, 31 de MARÇO de 2014 |  | SÉRGIO ANTÔNIO SILVA TODESCHINI
Engº Civil CREA/SC 016080-8